## Metodika
METODIKA POSOUZENÍ RIZIKA |  |  |  |  | KOMBINACE PRAVDĚPODOBNOSTI VZNIKU A ZÁVAŽNOSTI ÚRAZU
Postup vyhodnocování rizik: 1. Posouzení pravděpodobnosti výskytu nebezpečné události 2. Zvážení potencionální závažnosti úrazu/poškození zdraví, které může být způsobeno realizací rizika 3. Výsledný údaj je zařazen dle vzorce do příslušné kategorie 1-5 |  | Pravděpodobnost vzniku nebezpečné události | Trvalý výskyt (lze očekávat) | 5 | 5 | 10 | 15 | 20 | 25+5
|  |  | Velmi pravděpodobný výskyt (je to možné) | 4 | 4 | 8 | 12 | 16 | 20
|  |  | Pravděpodobný výskyt (za určitých podmínek je to možné) | 3 | 3 | 6 | 9 | 12 | 15
|  |  | Nepravděpodobný výskyt (za velmi specifických podmínek je to možné) | 2 | 2 | 4 | 6 | 8 | 10
|  |  | Nahodilé (prakticky vyloučeno, ale zvažujeme i tuto možnost) | 1 | 1 | 2 | 3 | 4 | 5
[5 empty] | 1 | 2 | 3 | 4 | 5
-1- | 20-30 | Nepřijatelné riziko |  |  | Poranění bez pracovní neschopnosti | Odborné ošetření bez pracovní neschopnosti | Vážnější úraz s absencí | Těžký úraz s trvalými následky nebo hospitalizací | Smrtelný úraz
-2- | 12-19 | Nežádoucí riziko
-3- | 5-11 | Mírné rizio
-4- | 3-4 | Přijatelné akceptovatelné riziko
-5- | 0-2 | Bezvýznamné riziko
Výrobní prostor MCZ-OS
Kancelář MCZ-OS
Detašované pracoviště

## Místnost měření - 3D
Hodnocení rizik
Systém | Identfikované nebezpečí |  | Hodnocení rizika |  |  |  | Dotčené osoby |  |  | Opatření |  |  | Hodnocení rizika |  |  |  | Směrnice
| Sub-systém | Popis nebezpečí | Vznik ohrožení | Následky ohrožení | Názor hodnotitele | Výsledné riziko | Trvale | Přechodně | Ostatní osoby | OOPP | Technická | Organizační | Vznik ohrožení | Následky ohrožení | Názor hodnotitele | Výsledné riziko | Dotčené interní přepisy
OBECNÉ
Výrobní prostor MCZ-OS | Obecné | Pád osoby na rovině, zakopnutí, zachycení o překážky | 1 | 2 | 1 | 3 | op. kvality; TL/SV |  |  | Ochraná obuv B1 | barevné odlišení hran a terénních rozdílů | odstranění jakýchkoliv komunikačních překážek o které lze zakopnout, pravidelný úklid a uspořádání pracoviště 5S | 1 | 1 | 1 | 2 | MOS-2-GA-002 - Místní provozní bezpečnostní předpis d MOS-2-GA-008 - Poskytování OOPP, MČDP c MOS-3-GA-005 - Traumatologický plán
|  | zachycení, přitlačení, pořezání o ostré hrany strojů/nářadí/zařízení apod. | 1 | 1 | 1 | 2 | op. kvality; TL/SV |  |  |  |  | dodržování zásad 5S | 1 | 1 | 1 | 2
|  | COVID-19 pandemie - nakažení zaměstnance; přenos infekce mezi zaměstnanci a ostatními pracovníky; ohrožení výroby | 4 | 5 | 3 | 23 | Všichni zaměstnanci |  |  | roušky/respirátory | vybavení pracoviště desinfekčními prostředky; příkazové značky (dodržování rozestupů apod.); instalace plexiskel u jídelních stolů; omezený počet strávníků u stolu | měření teploty na při vstupu do areálu (vrátnice); umožnění práce z domu; upozorňování na pravidla správné hygieny a dodržování zásad 3R; omezený počet strávníků u stolu; provádění testování zaměstnanců při zhoršené situaci nebo výskytu nových mutací; doporučení očkování | 4 | 4 | 3 | 19
| Zobrazovací jednotky | zraková zátěž - únava očí; bolest hlavy | 2 | 1 | 1 | 3 | op. kvality |  |  |  |  | spravné ergonomické rozestavění a umístění nábytku a PC na stole; vhodné umístění monitoru - vzdálenost očí od obrazovky minimálně 40 cm | 1 | 1 | 1 | 2
STROJE, ZAŘÍZENÍ A NÁŘADÍ
| Jigy | Pád jigu na nohu | 1 | 2 | 1 | 3 | op. kvality; TL/SV |  |  | Ochraná obuv B1 | jeřáb do 2t | správné pracovní postupy při zvedání a manipulaci s břemeny; muži nezvedají břemena těžší než 50kg osamoceně (ženy 20 kg); | 1 | 2 | 1 | 3 | MOS-3-GA-005 - Traumatologický plán
| Jeřáb | pád břemene (jeřáb neuzvedne zátěž; špatné zvedání zvedáku) | 2 | 2 | 1 | 5 | op. kvality | TL/SV |  | ochranná obuv B1 |  | kontrola hladiny oleje; pravidelná kontrola a údržba zařízení | 1 | 2 | 1 | 3 | MOS-2-GA-002 - Místní provozní bezpečnostní předpis
|  | zasažení člověka zavěšeným břemenem | 2 | 2 | 1 | 5 | op. kvality | TL/SV |  |  |  | zákaz pohybu osob v ohroženém prostoru | 2 | 2 | 1 | 5
|  | Vadné, poškozené, neoznačené vazací prostředky | 1 | 2 | 1 | 3 | op. kvality | TL/SV |  |  |  | správné zavěšení; použití správných vazacích prostředků; vizuální kontrola vazacích prostředků před jejich použitím | 1 | 2 | 1 | 3
Součástí hodnocení rizik je dodržování všech bezpečnostních a organizačních opatřeních, která jsou viditelná či zřejmá a se kterými byli zaměstnanci seznámeni (pracovní návodky, bezpečnostní značení, používání OOPP apod.)

## QMR
Hodnocení rizik
Systém | Identfikované nebezpečí |  |  | Hodnocení rizika |  |  |  | Dotčené osoby |  |  | Opatření |  |  | Hodnocení rizika |  |  |  | Směrnice
| Sub-systém |  | Popis nebezpečí | Vznik ohrožení | Následky ohrožení | Názor hodnotitele | Výsledné riziko | Trvale | Přechodně | Ostatní osoby | OOPP | Technická | Organizační | Vznik ohrožení | Následky ohrožení | Názor hodnotitele | Výsledné riziko | Dotčené interní přepisy
Výrobní prostor MCZ-OS | Obecné | [16 empty] | MOS-2-GA-002 - Místní provozní bezpečnostní předpis d MOS-2-GA-008 - Poskytování OOPP, MČDP c MOS-3-GA-005 - Traumatologický plán
| Obecné |  | Pád osoby na rovině, zakopnutí, zachycení o překážky | 1 | 2 | 1 | 3 | op. kvality; TL/SV |  |  | Ochraná obuv B1 | barevné odlišení hran a terénních rozdílů | odstranění jakýchkoliv komunikačních překážek o které lze zakopnout, pravidelný úklid a uspořádání pracoviště 5S | 1 | 1 | 1 | 2
|  |  | zachycení, přitlačení, pořezání o ostré hrany nábytku/strojů/nářadí/zařízení apod. | 1 | 1 | 1 | 2 | op. kvality; TL/SV | [5 empty] | 1 | 1 | 1 | 2
|  |  | COVID-19 pandemie - nakažení zaměstnance; přenos infekce mezi zaměstnanci a ostatními pracovníky; ohrožení výroby | 4 | 5 | 3 | 23 | Všichni zaměstnanci |  |  | roušky/respirátory | vybavení pracoviště desinfekčními prostředky; příkazové značky (dodržování rozestupů apod.); instalace plexiskel u jídelních stolů; omezený počet strávníků u stolu | měření teploty na při vstupu do areálu (vrátnice); umožnění práce z domu; upozorňování na pravidla správné hygieny a dodržování zásad 3R; omezený počet strávníků u stolu; provádění testování zaměstnanců při zhoršené situaci nebo výskytu nových mutací; doporučení očkování | 4 | 4 | 3 | 19
| Zobrazovací jednotky |  | zraková zátěž - únava očí; bolest hlavy | 2 | 1 | 1 | 3 | op. kvality |  |  |  | nastavitelná židle | spravné ergonomické rozestavění a umístění nábytku a PC na stole; vhodné umístění monitoru - vzdálenost očí od obrazovky minimálně 40 cm | 1 | 1 | 1 | 2
Součástí hodnocení rizik je dodržování všech bezpečnostních a organizačních opatřeních, která jsou viditelná či zřejmá a se kterými byli zaměstnanci seznámeni (pracovní návodky, bezpečnostní značení, používání OOPP apod.)

## Laboratoř
Hodnocení rizik
Systém | Identfikované nebezpečí |  |  | Hodnocení rizika |  |  |  | Dotčené osoby |  |  | Opatření |  |  | Hodnocení rizika |  |  |  | Směrnice
| Sub-systém |  | Popis nebezpečí | Vznik ohrožení | Následky ohrožení | Názor hodnotitele | Výsledné riziko | Trvale | Přechodně | Ostatní osoby | OOPP | Technická | Organizační | Vznik ohrožení | Následky ohrožení | Názor hodnotitele | Výsledné riziko | Dotčené interní přepisy
Výrobní prostor MCZ-OS | OBECNÉ
| Obecné |  | pád ze schodů | 2 | 3 | 2 | 8 | op. kvality; TL/SV | administrativní pracovníci |  |  | zábradlí na obou stranách schodiště, bezpečnostní cedule upozorňující na povinnost držet se zábradlí | zákaz utíkání po schodech, držet se zábradlí | 2 | 2 | 1 | 5 | MOS-2-GA-002 - Místní provozní bezpečnostní předpis d MOS-2-GA-008 - Poskytování OOPP, MČDP c MOS-3-GA-005 - Traumatologický plán
|  |  | Pád osoby na rovině, zakopnutí, zachycení o překážky | 1 | 2 | 1 | 3 | op. kvality; TL/SV | administrativní pracovníci |  | Ochraná obuv B1 | barevné odlišení hran a terénních rozdílů | odstranění jakýchkoliv komunikačních překážek o které lze zakopnout, pravidelný úklid a uspořádání pracoviště 5S | 1 | 1 | 1 | 2
|  |  | zachycení, přitlačení, pořezání o ostré hrany strojů/nářadí/zařízení apod. | 1 | 1 | 1 | 2 | op. kvality; TL/SV | administrativní pracovníci |  |  |  |  | 1 | 1 | 1 | 2
|  |  | COVID-19 pandemie - nakažení zaměstnance; přenos infekce mezi zaměstnanci a ostatními pracovníky; ohrožení výroby | 4 | 5 | 3 | 23 | Všichni zaměstnanci |  |  | roušky/respirátory | vybavení pracoviště desinfekčními prostředky; příkazové značky (dodržování rozestupů apod.); instalace plexiskel u jídelních stolů; omezený počet strávníků u stolu | měření teploty na při vstupu do areálu (vrátnice); umožnění práce z domu; upozorňování na pravidla správné hygieny a dodržování zásad 3R; omezený počet strávníků u stolu; provádění testování zaměstnanců při zhoršené situaci nebo výskytu nových mutací; doporučení očkování | 4 | 4 | 3 | 19
CHEMICKÁ MÍSTNOST
| Nebezpečné chemické látky |  | potřísnění látkou, zasažení očí | 2 | 3 | 2 | 8 | op. kvality; TL/SV |  |  | ochranné rukavice R7; ochranné brýle Z1 |  | bezpečnostní listy k dispozici na pracovišti, správné označení látek pro rychlou identifikaci nebezpečí | 2 | 2 | 1 | 5 | MOS-2-GA-002 - Místní provozní bezpečnostní předpis d MOS-2-GA-008 - Poskytování OOPP, MČDP f MOS-2-GA-004-01 - Nakládání s chemickými látkami f MOS-3-GA-005- Traumatologický plán f
|  |  | nebezpečí úrazu při chybné manipulaci s nebezpečnými látkami nebo při jejich nežádoucím úniku | 2 | 2 | 1 | 5 | op. kvality; TL/SV |  |  | ochranné rukavice R7; ochranné brýle Z1 |  | dodržovat pokyny pro skladování a manipulaci uvedených na etiketách chemických látek a v bezpečnosntích listech; nebezpečné látky vždy uchovávat v originálních obalech - zákaz přelívání do pet lahví apod..; bezpečnostní listy k dispozici na pracovišti | 2 | 2 | 1 | 5
| Regály |  | pád materiálu/jigů z regálové buňky a zasažení pracovníka | 2 | 3 | 1 | 7 | op. kvality; TL/SV |  |  | Ochraná obuv B1 |  | zajištění správného uložení břemene, zafixování materiálu podle potřeby, zajištění stability každého druhu materiálu ukládaného do regálu | 1 | 3 | 1 | 4 | MOS-2-GA-002 - Místní provozní bezpečnostní předpis d MOS-4-GA-005 - Záznam o kontrole regálů
|  |  | pád pracovníka při obsluze výše položených regálových buněk | 2 | 3 | 1 | 7 | op.kvality, TL/SV |  |  |  |  | ruční ukládání a odebírání materiálu (obsluha) ve výšce nad 1,8m prováděno z bezpečných zařízení a pomůcek (žebříky, schůdky apod.), dodržování zákazu vstupovat a pohybovar se po konstrukci regálu | 1 | 3 | 1 | 4
|  |  | zakopnutí, naražení osoby o konstrukci regálu a uložený materiál | 2 | 2 | 1 | 5 | op.kvality, TL/SV |  |  | Ochraná obuv B1 |  | udržování volného přístupu k regálům, šířka uliček mezi regály min. 0,8m pro ruční obsluhu | 1 | 1 | 1 | 2
|  |  | zřícení a pád regálu | 2 | 4 | 1 | 9 | op.kvality, TL/SV |  |  |  |  | zajištění trvalé stabilty regálu, zákaz zajištění stabilty regálu vzájemným opřením či podepíráním klíny, pravidelná kontrola technického stavu regálu, nepřetěžovat regály, dodržování zákazu šplhání po regálu | 1 | 3 | 1 | 4
|  |  | pád břemene na pracovníka/ zasažení pracovníka při regálové manipulaci, pád břemene na nohu | 2 | 2 | 1 | 5 | op.kvality, TL/SV |  |  |  |  | dodržování zákazu narušovat stabilitu materiálu v regálech (vytahování předmětů ze spod či ze strany) | 1 | 2 | 1 | 3
|  |  | přetížení regálů s následným zřícením regálu | 1 | 3 | 1 | 4 | op.kvality, TL/SV |  |  | Ochraná obuv B1 | označení štítkem určující nosnost buňky a počet buněk ve sloupci | dodržování přípustné nosnosti regálových buněk, pravidelné kontroly technického stavu regálu | 1 | 2 | 1 | 3
SKLAD PŘÍPRAVKŮ
| Ultrasonická řezačka |  | nebezpečí pořezání | 2 | 2 | 1 | 5 | op. kvality; TL/SV |  |  | ochranné rukavice R5; protiřezný rukáv A2 |  | dodržování pracovního postupu; řezat směrem od sebe ne k sobě | 2 | 1 | 1 | 3 | MOS-3-GA-005- Traumatologický plán
|  |  | nebezpečí popálení | 2 | 2 | 1 | 5 | op. kvality; TL/SV |  |  | ochranné rukavice R5; ochranné brýle Z1; protiřezný rukáv A2 |  | dodržování pracovního postupu; řezat směrem od sebe ne k sobě | 2 | 1 | 1 | 3
| Regály |  | pád materiálu/jigů z regálové buňky a zasažení pracovníka | 2 | 3 | 1 | 7 | op. kvality; TL/SV |  |  | Ochraná obuv B1 |  | zajištění správného uložení břemene, zafixování materiálu podle potřeby, zajištění stability každého druhu materiálu ukládaného do regálu | 1 | 3 | 1 | 4 | MOS-2-GA-002 - Místní provozní bezpečnostní předpis d MOS-4-GA-005 - Záznam o kontrole regálů
|  |  | pád pracovníka při obsluze výše položených regálových buněk | 2 | 3 | 1 | 7 | op.kvality, TL/SV |  |  |  |  | ruční ukládání a odebírání materiálu (obsluha) ve výšce nad 1,8m prováděno z bezpečných zařízení a pomůcek (žebříky, schůdky apod.), dodržování zákazu vstupovat a pohybovar se po konstrukci regálu | 1 | 3 | 1 | 4
|  |  | zakopnutí, naražení osoby o konstrukci regálu a uložený materiál | 2 | 2 | 1 | 5 | op.kvality, TL/SV |  |  | Ochraná obuv B1 |  | udržování volného přístupu k regálům, šířka uliček mezi regály min. 0,8m pro ruční obsluhu | 1 | 1 | 1 | 2
|  |  | zřícení a pád regálu | 2 | 4 | 1 | 9 | op.kvality, TL/SV |  |  |  |  | zajištění trvalé stabilty regálu, zákaz zajištění stabilty regálu vzájemným opřením či podepíráním klíny, pravidelná kontrola technického stavu regálu, nepřetěžovat regály, dodržování zákazu šplhání po regálu | 1 | 3 | 1 | 4
|  |  | pád břemene na pracovníka/ zasažení pracovníka při regálové manipulaci, pád břemene na nohu | 2 | 2 | 1 | 5 | op.kvality, TL/SV |  |  |  |  | dodržování zákazu narušovat stabilitu materiálu v regálech (vytahování předmětů ze spod či ze strany) | 1 | 2 | 1 | 3
|  |  | přetížení regálů s následným zřícením regálu | 1 | 3 | 1 | 4 | op.kvality, TL/SV |  |  | Ochraná obuv B1 | označení štítkem určující nosnost buňky a počet buněk ve sloupci | dodržování přípustné nosnosti regálových buněk, pravidelné kontroly technického stavu regálu | 1 | 2 | 1 | 3
STROJE, ZAŘÍZENÍ A NÁŘADÍ
| Aku vrtačka |  | nebezpečí pořezání; přivrtání prstu | 2 | 3 | 1 | 7 | op. kvality; TL/SV |  |  |  |  | zákaz nošení prstýnků, nárámku , rozepnutých vlasů apod..; nedoitýkat se rotujících částí | 1 | 2 | 1 | 3 | MOS-3-GA-005 - Traumatologický plán
| Alkali test |  | potřísnění nebezpečnou chemikálií (NaOH); zasažení očí | 2 | 3 | 2 | 8 | op. kvality; TL/SV |  |  | ochranné brýle Z2; cohranné rukavice R7 | bezpečnostní značení; výplach očí | postupovat dle pracovního postupu; používat OOPP; bezpečnostní listy na pracovišti; správné označení látek pro rychlou identifikaci nebezpečí | 2 | 2 | 2 | 6 | MOS-3-GA-005 - Traumatologický plán h MOS-2-GA-008 - Poskytování OOPP, MČDP f MOS-2-GA-004-01 - Nakládání s chemickými látkami
| Vibračka (horizontální a vertikální) |  | úder hlavou či jinými částmi těla o části stroje | 1 | 1 | 1 | 2 | op. kvality; TL/SV |  |  |  | bezpečnostní značení |  | 1 | 1 | 1 | 2 | MOS-3-GA-005 - Traumatologický plán
|  |  | pád jigů na nohu při vkládání do stroje | 2 | 3 | 1 | 7 | op. kvality; TL/SV |  |  | ochranná obuv B1 |  | správné pracovní postupy při zvedání a manipulaci s břemeny; muži nezvedají břemena těžší než 50kg osamoceně (ženy 20 kg);postupovat dle pracovního postupu | 1 | 2 | 1 | 3
|  |  | nebezpečí pořezání/poškrábání při vytahování šroubů | 1 | 1 | 1 | 2 | op. kvality; TL/SV | [5 empty] | 1 | 1 | 1 | 2
| Jeřáb |  | pád břemene | 1 | 2 | 1 | 3 |  | op. kvality; TL/SV |  | ochranná obuv B1 |  | zákaz pobyhu v ohroženém prostoru | 1 | 2 | 1 | 3
|  |  | zasažení člověka zavěšeným břemenem | 1 | 3 | 1 | 4 |  | op. kvality; TL/SV |  |  |  | zákaz pobyhu v ohroženém prostoru | 1 | 3 | 1 | 4
| Vodní lázeň |  | nebezpečí opaření | 1 | 2 | 1 | 3 | op. kvality; TL/SV |  |  |  | bezpečnostní značení | dodržovat pracovní postup | 1 | 2 | 1 | 3 | MOS-3-GA-005 - Traumatologický plán
|  |  | pád víka stroje v důsledku poškozených pístů | 1 | 2 | 1 | 3 | op. kvality; TL/SV |  |  |  |  | pravidelné revize stroje | 1 | 2 | 1 | 3
| Teplotní komory |  | pád ze schůdků při vkládání a vykládání jigů | 2 | 3 | 2 | 8 | op. kvality; TL/SV |  |  |  |  | správné pracovní postupy při zvedání a manipulaci s břemeny; muži nezvedají břemena těžší než 50kg osamoceně (ženy 20 kg);postupovat dle pracovního postupu | 2 | 3 | 2 | 8 | MOS-3-GA-005 - Traumatologický plán
|  |  | nebezpečí popálení o horký povrch; opaření horkou párou | 1 | 2 | 1 | 3 | op. kvality; TL/SV |  |  |  | bezpečnostní značení | dodržovat pracovní postup | 1 | 2 | 1 | 3
| Melt flow Tester (stanovení indexu toku taveniny) |  | nebezpečí popálení o horký povrch | 1 | 2 | 1 | 3 | op. kvality; TL/SV |  |  | ochranné rukavice R5 | bezpečnostní značení | dodržovat pracovní postup | 1 | 2 | 1 | 3 | MOS-3-GA-005 - Traumatologický plán v MOS-2-GA-008 - Poskytování OOPP, MČDP
| Leak test; vodní komora |  | úder hlavou či jinými částmi těla o části stroje | 1 | 2 | 1 | 3 | op. kvality; TL/SV |  |  |  | bezpečnostní značení | dodržovat pracovní postup | 1 | 2 | 1 | 3 | MOS-3-GA-005 - Traumatologický plán
| Vlhkoměr |  | nebezpečí popálení o horký povrch | 1 | 2 | 1 | 3 | op. kvality; TL/SV |  |  | ochranné rukavice R5 | bezpečnostní značení | dodržovat pracovní postup | 1 | 1 | 1 | 2 | MOS-3-GA-005 - Traumatologický plán
| Prachová komora |  | úder hlavou či jinými částmi těla o části zařízení | 1 | 2 | 1 | 3 | op. kvality; TL/SV |  |  |  | bezpečnostní značení | dodržovat pracovní postup | 1 | 2 | 1 | 3 | MOS-3-GA-005 - Traumatologický plán
|  |  | výbuch prachu | 1 | 2 | 1 | 3 | op. kvality; TL/SV |  |  |  | bezpečnostní značení | dodržovat pracovní postup; pravidelný úklid a čistota uvnitř zařízení | 1 | 2 | 1 | 3
| Osciloskop |  | úraz elektrickým proudem | 1 | 2 | 1 | 3 | op. kvality; TL/SV |  |  |  | bezpečnostní značení |  | 1 | 2 | 1 | 3 | MOS-2-GA-002 - Místní provozní bezpečnostní předpis
Součástí hodnocení rizik je dodržování všech bezpečnostních a organizačních opatřeních, která jsou viditelná či zřejmá a se kterými byli zaměstnanci seznámeni (pracovní návodky, bezpečnostní značení, používání OOPP apod.)

## Kontrola kvality
Hodnocení rizik
Systém | Identfikované nebezpečí |  |  | Hodnocení rizika |  |  |  | Dotčené osoby |  |  | Opatření |  |  | Hodnocení rizika |  |  |  | Směrnice
| Sub-systém |  | Popis nebezpečí | Vznik ohrožení | Následky ohrožení | Názor hodnotitele | Výsledné riziko | Trvale | Přechodně | Ostatní osoby | OOPP | Technická | Organizační | Vznik ohrožení | Následky ohrožení | Názor hodnotitele | Výsledné riziko | Dotčené interní přepisy
OBECNÉ | [17 empty] | MOS-2-GA-002 - Místní provozní bezpečnostní předpis d MOS-2-GA-008 - Poskytování OOPP, MČDP c MOS-3-GA-005 - Traumatologický plán
Výrobní prostor MCZ-OS | Obecné |  | manipulace s naloženou trolejí jigama | 3 | 3 | 2 | 11 | op. kvality |  |  | Ochraná obuv B1 | výstražné bezpečnostní značení | manipulaci trolejí s těžkým nákladem provádí jen muži, dodržování pracovního návodu, zákaz používání poškozené troleje | 2 | 2 | 1 | 5
|  |  | pád ze schodů | 2 | 3 | 2 | 8 | op. kvality |  |  |  | zábradlí na obou stranách schodiště, bezpečnostní cedule upozorňující na povinnost držet se zábradlí | zákaz utíkání po schodech, držet se zábradlí | 2 | 2 | 2 | 6
|  |  | Pád osoby na rovině, zakopnutí, zachycení o překážky | 3 | 3 | 2 | 11 | op. kvality |  |  | Ochraná obuv B1 | barevné odlišení hran a terénních rozdílů | odstranění jakýchkoliv komunikačních překážek o které lze zakopnout, pravidelný úklid a uspořádání pracoviště 5S | 2 | 3 | 1 | 7
|  |  | Sražení, přejetí VZV či jinou manipulační technikou | 2 | 4 | 2 | 10 | op. kvality |  |  | Ochraná obuv B1 | bezpečnostní značení - pozor VZV, barevné rozlišení pěší a jízdní komunikace | kontroly funkčnosti a provozuschopnosti VZV- správný technikcý stav VZV, dodržování volných profilů komunikací, odborná způsobilost řidičů VZV, nepoužívání poškozeného vozíku; zákaz používání mobilních zařízení při chůzi po pracovišti (hale) | 1 | 3 | 2 | 5
|  |  | Skřípnutí prstů či části prstu při uchopení rukojeti na trolejích | 2 | 2 | 1 | 5 | op. kvality |  |  |  | vystražné bezpečnostní značení; instalace madel na přední část trolejí | obsluha těžkých trolejí jen muži | 1 | 2 | 1 | 3
|  |  | Pád víka troleje na ruku | 4 | 2 | 3 | 11 | op. kvality |  |  |  | instalace kovových držáků k zabránění úplnému pádu víka | při zavírání poslední horní police troleje přidržovat druhou rukou víko troleje; zavírání polic troleje postupně - nikoliv najednou;, pravidelná kontrola a evidence trolejí; zákaz používání poškozené troleje | 2 | 2 | 2 | 6
|  |  | Hluk | 1 | 1 | 1 | 2 | op. kvality |  |  |  |  | měření hluku zdravotním ústavem | 1 | 1 | 1 | 2
|  |  | zachycení, přitlačení, pořezání o ostré hrany strojů/nářadí/zařízení apod. | 2 | 2 | 1 | 5 | op. kvality |  |  |  |  | dodržování zásad 5S | 2 | 2 | 1 | 5
|  |  | COVID-19 pandemie - nakažení zaměstnance; přenos infekce mezi zaměstnanci a ostatními pracovníky; ohrožení výroby | 4 | 5 | 3 | 23 | Všichni zaměstnanci |  |  | roušky/respirátory | vybavení pracoviště desinfekčními prostředky; příkazové značky (dodržování rozestupů apod.); instalace plexiskel u jídelních stolů; omezený počet strávníků u stolu | měření teploty na při vstupu do areálu (vrátnice); umožnění práce z domu; upozorňování na pravidla správné hygieny a dodržování zásad 3R; omezený počet strávníků u stolu; provádění testování zaměstnanců při zhoršené situaci nebo výskytu nových mutací; doporučení očkování | 4 | 4 | 3 | 19
STROJE, ZAŘÍZENÍ A NÁŘADÍ
| Manipulace s noži |  | pořezání, bodné a tržné rány | 2 | 3 | 2 | 8 | op. kvality |  |  |  |  | používat jen nože určené zaměstnavatelem, řezat směrem od těla a od sebe - nikdy ne k sobě ani proti sobě; zákaz používání tupých a jinak znehodnocených nožů; nepoužívat nůž na činnosti pro které není určen (vyrypávání, páčení apod.); dodržování pracovního návodu | 2 | 2 | 2 | 6 | GA-HSE-005-01 - Pracovní návodka - manipulace s noži
| Trolej |  | manipulace s naloženou trolejí jigama | 3 | 3 | 2 | 11 |  | operátor montáže, TL/SV montáže | údržbář | Ochranná obuv B1 | výstražné bezpečnostní značení | manipulaci trolejí s těžkým nákladem provádí jen muži, dodržování pracovního návodu, zákaz používání poškozené troleje | 2 | 2 | 1 | 5
|  |  | Přitlačení osoby trolejí, sražení, přejetí končetin | 2 | 2 | 2 | 6 |  | operátor montáže, TL/SV montáže | údržbář | Ochraná obuv B1 |  | dodržování pracovního postupu a pracovního návodu na obsluhu trolejí, při vedení troleje stát stranou, zákaz používání poškozené troleje | 2 | 2 | 1 | 5 | GA-HSE-001-01 - Pracovní návodka - bezpečná manipulace s troleji
|  |  | nefunkční písty troleje; jiná nespecifická poškození troleje | 3 | 2 | 3 | 9 | Operátor Montáže , Kvality, Materiálu, TL/SV |  |  |  | výstražné bezpečnostní značení; instalace kovových držáku k zabránění úplného sklopení víka | nepoužívat poškozené troleje a umisťovat poškozené troleje na konkrétní místo k opravě; při zavírání poslední horní police troleje pidržovat druhou rukou víko troleje; zavírat police troleje postupně nikoliv najednou; provádět pravidelnou kontrolu trolejí a vést jejich evidenci | 2 | 2 | 3 | 7
|  |  | úder hlavy či jiné části těla o části troleje | 2 | 3 | 2 | 8 | Operátor Montáže , Kvality, Materiálu, TL/SV |  |  |  | instalace kovových držáku k zabránění úplného sklopení víka; instalace pryřové ochrany na části troleje | nepoužívat poškozené troleje a umisťovat poškozené troleje na konkrétní místo k opravě; při zavírání poslední horní police troleje pidržovat druhou rukou víko troleje; zavírat police troleje postupně nikoliv najednou; provádět pravidelnou kontrolu trolejí a vést jejich evidenci | 1 | 2 | 2 | 4
|  |  | Pád víka troleje na ruku, hlavu apod. | 4 | 2 | 3 | 11 | Operátor Montáže , Kvality, Materiálu, TL/SV |  |  |  |  | při zavírání poslední horní police troleje přidržovat druhou rukou víko troleje; zavírání polic troleje postupně - nikoliv najednou;, pravidelná kontrola a evidence trolejí; zákaz používání poškozené troleje | 2 | 2 | 2 | 6
|  |  | Skřípnutí prstů, části prstu či ruky při uchopení rukojeti na trolejích | 2 | 2 | 1 | 5 | Operátor Montáže , Kvality, Materiálu, TL/SV | TL/SV montáže |  |  |  |  | 1 | 2 | 1 | 3
Součástí hodnocení rizik je dodržování všech bezpečnostních a organizačních opatřeních, která jsou viditelná či zřejmá a se kterými byli zaměstnanci seznámeni (pracovní návodky, bezpečnostní značení, používání OOPP apod.)

## Incoming
Hodnocení rizik
Systém | Identfikované nebezpečí |  |  | Hodnocení rizika |  |  |  | Dotčené osoby |  |  | Opatření |  |  | Hodnocení rizika |  |  |  | Směrnice
| Sub-systém |  | Popis nebezpečí | Vznik ohrožení | Následky ohrožení | Názor hodnotitele | Výsledné riziko | Trvale | Přechodně | Ostatní osoby | OOPP | Technická | Organizační | Vznik ohrožení | Následky ohrožení | Názor hodnotitele | Výsledné riziko | Dotčené interní přepisy
OBECNÉ | [17 empty] | MOS-2-GA-002 - Místní provozní bezpečnostní předpis d MOS-2-GA-008 - Poskytování OOPP, MČDP c MOS-3-GA-005 - Traumatologický plán
Výrobní prostor MCZ-OS | Obecné |  | pád ze schodů | 3 | 3 | 2 | 11 | op- kvality |  |  |  | zábradlí na obou stranách schodiště, bezpečnostní cedule upozorňující na povinnost držet se zábradlí | zákaz utíkání po schodech, držet se zábradlí | 2 | 2 | 1 | 5
|  |  | Pád osoby na rovině, zakopnutí, zachycení o překážky | 2 | 3 | 2 | 8 | op. kvality |  |  | Ochraná obuv B1 | barevné odlišení hran a terénních rozdílů | odstranění jakýchkoliv komunikačních překážek o které lze zakopnout, pravidelný úklid a uspořádání pracoviště 5S | 2 | 2 | 2 | 6
|  |  | Sražení, přejetí VZV či jinou manipulační technikou | 3 | 3 | 2 | 11 | op. kvality |  |  | Ochraná obuv B1 | bezpečnostní značení - pozor VZV, barevné rozlišení pěší a jízdní komunikace | kontroly funkčnosti a provozuschopnosti VZV- správný technikcý stav VZV, dodržování volných profilů komunikací, odborná způsobilost řidičů VZV, nepoužívání poškozeného vozíku; zákaz používání mobilních zařízení při chůzi po pracovišti (hale) | 2 | 3 | 1 | 7
|  |  | Skřípnutí prstů či části prstu při uchopení rukojeti na trolejích | 2 | 4 | 2 | 10 | op. kvality | [5 empty] | 1 | 3 | 2 | 5
|  |  | Zasažení očí (úlomky materiálu, prach, nečistoty) při vizuální kontrole | 2 | 2 | 1 | 5 | op. kvality | [5 empty] | 1 | 2 | 1 | 3
|  |  | Pád víka troleje na ruku | 4 | 2 | 3 | 11 | op. kvality |  |  |  |  | při zavírání poslední horní police troleje přidržovat druhou rukou víko troleje; zavírání polic troleje postupně - nikoliv najednou;, pravidelná kontrola a evidence trolejí; zákaz používání poškozené troleje | 2 | 2 | 2 | 6
|  |  | Hluk | 1 | 1 | 1 | 2 | op. kvality |  |  |  |  | měření hluku zdravotním ústavem | 1 | 1 | 1 | 2
|  |  | zachycení, přitlačení, pořezání o ostré hrany strojů/nářadí/zařízení apod. | 2 | 2 | 1 | 5 | op. kvality | [5 empty] | 2 | 2 | 1 | 5
|  |  | COVID-19 pandemie - nakažení zaměstnance; přenos infekce mezi zaměstnanci a ostatními pracovníky; ohrožení výroby | 4 | 5 | 3 | 23 | Všichni zaměstnanci |  |  | roušky/respirátory | vybavení pracoviště desinfekčními prostředky; příkazové značky (dodržování rozestupů apod.); instalace plexiskel u jídelních stolů; omezený počet strávníků u stolu | měření teploty na při vstupu do areálu (vrátnice); umožnění práce z domu; upozorňování na pravidla správné hygieny a dodržování zásad 3R; omezený počet strávníků u stolu; provádění testování zaměstnanců při zhoršené situaci nebo výskytu nových mutací; doporučení očkování | 4 | 4 | 3 | 19
| STROJE, ZAŘÍZENÍ A NÁŘADÍ | [16 empty] | MOS-3-GA-005 - Traumatologický plán
| Manipulace s noži |  | pořezání, bodné a tržné rány | 2 | 3 | 2 | 8 | op.kvality | TL/SV kvality |  |  |  | používat jen nože určené zaměstnavatelem, řezat směrem od těla a od sebe - nikdy ne k sobě ani proti sobě; zákaz používání tupých a jinak znehodnocených nožů; nepoužívat nůž na činnosti pro které není určen (vyrypávání, páčení apod.); dodržování pracovního návodu | 2 | 2 | 2 | 6 | GA-HSE-005-01 - Pracovní návodka - manipulace s noži
ERGONOMIE PRÁCE
| Fyzická zátěž , přetížení |  | přetížení organismu, poškození svalů a šlach v důsledku fyzické zátěže (zvedání břemen apod.), prudké pohyby osoby v důsledku reakce na nepředvídatelné události, monotónní práce | 1 | 2 | 1 | 3 | op. Kvality |  |  |  | bezpečnostní přestávky | správné pracovní postupy při zvedání a manipulaci s břemeny; muži nezvedají břemena těžší než 50kg osamoceně (ženy 20 kg); | 1 | 2 | 1 | 3
Součástí hodnocení rizik je dodržování všech bezpečnostních a organizačních opatřeních, která jsou viditelná či zřejmá a se kterými byli zaměstnanci seznámeni (pracovní návodky, bezpečnostní značení, používání OOPP apod.)

## Fotometrie
Hodnocení rizik
Systém | Identfikované nebezpečí |  |  | Hodnocení rizika |  |  |  | Dotčené osoby |  |  | Opatření |  |  | Hodnocení rizika |  |  |  | Směrnice
| Sub-systém |  | Popis nebezpečí | Vznik ohrožení | Následky ohrožení | Názor hodnotitele | Výsledné riziko | Trvale | Přechodně | Ostatní osoby | OOPP | Technická | Organizační | Vznik ohrožení | Následky ohrožení | Názor hodnotitele | Výsledné riziko | Dotčené interní přepisy
OBECNÉ | [17 empty] | MOS-2-GA-002 - Místní provozní bezpečnostní předpis d MOS-2-GA-008 - Poskytování OOPP, MČDP c MOS-3-GA-005 - Traumatologický plán
Výrobní prostror MCZ-OS | Obecné |  | Pád osoby na rovině, zakopnutí, zachycení o překážky | 2 | 2 | 2 | 6 | op. kvality; TL/SV |  |  | Ochraná obuv B1 | barevné odlišení hran a terénních rozdílů | odstranění jakýchkoliv komunikačních překážek o které lze zakopnout, pravidelný úklid a uspořádání pracoviště 5S | 2 | 2 | 2 | 6
|  |  | Sražení, přejetí VZV či jinou manipulační technikou | 1 | 4 | 1 | 5 | op. kvality; TL/SV |  |  | Ochraná obuv B1 | bezpečnostní značení - pozor VZV, barevné rozlišení pěší a jízdní komunikace | kontroly funkčnosti a provozuschopnosti VZV- správný technikcý stav VZV, dodržování volných profilů komunikací, odborná způsobilost řidičů VZV, nepoužívání poškozeného vozíku; zákaz používání mobilních zařízení při chůzi po pracovišti (hale) | 1 | 4 | 1 | 5
|  |  | zachycení, přitlačení, pořezání o ostré hrany strojů/nářadí/zařízení apod. | 1 | 1 | 1 | 2 | op. kvality; TL/SV | [5 empty] | 1 | 1 | 1 | 2
|  |  | COVID-19 pandemie - nakažení zaměstnance; přenos infekce mezi zaměstnanci a ostatními pracovníky; ohrožení výroby | 4 | 5 | 3 | 23 | Všichni zaměstnanci |  |  | roušky/respirátory | vybavení pracoviště desinfekčními prostředky; příkazové značky (dodržování rozestupů apod.); instalace plexiskel u jídelních stolů; omezený počet strávníků u stolu | měření teploty na při vstupu do areálu (vrátnice); umožnění práce z domu; upozorňování na pravidla správné hygieny a dodržování zásad 3R; omezený počet strávníků u stolu; provádění testování zaměstnanců při zhoršené situaci nebo výskytu nových mutací; doporučení očkování | 4 | 4 | 3 | 19
| Regály |  | pád materiálu/jigů z regálové buňky a zasažení pracovníka | 2 | 2 | 1 | 5 | op. kvality; TL/SV |  |  | Ochraná obuv B1 |  | zajištění správného uložení břemene, zafixování materiálu podle potřeby, zajištění stability každého druhu materiálu ukládaného do regálu | 2 | 2 | 1 | 5 | MOS-2-GA-002 - Místní provozní bezpečnostní předpis d MOS-4-GA-005 - Záznam o kontrole regálů
|  |  | pád pracovníka při obsluze výše položených regálových buněk | 2 | 2 | 1 | 5 | op.kvality, TL/SV |  |  |  |  | ruční ukládání a odebírání materiálu (obsluha) ve výšce nad 1,8m prováděno z bezpečných zařízení a pomůcek (žebříky, schůdky apod.), dodržování zákazu vstupovat a pohybovar se po konstrukci regálu | 2 | 2 | 1 | 5
|  |  | zakopnutí, naražení osoby o konstrukci regálu a uložený materiál | 1 | 2 | 1 | 3 | op.kvality, TL/SV |  |  | Ochraná obuv B1 |  | udržování volného přístupu k regálům, šířka uliček mezi regály min. 0,8m pro ruční obsluhu | 1 | 2 | 1 | 3
|  |  | zřícení a pád regálu | 1 | 2 | 1 | 3 | op.kvality, TL/SV |  |  |  |  | zajištění trvalé stabilty regálu, zákaz zajištění stabilty regálu vzájemným opřením či podepíráním klíny, pravidelná kontrola technického stavu regálu, nepřetěžovat regály, dodržování zákazu šplhání po regálu | 1 | 2 | 1 | 3
|  |  | pád břemene na pracovníka/ zasažení pracovníka při regálové manipulaci, pád břemene na nohu | 2 | 2 | 1 | 5 | op.kvality, TL/SV |  |  |  |  | dodržování zákazu narušovat stabilitu materiálu v regálech (vytahování předmětů ze spod či ze strany) | 2 | 2 | 1 | 5
|  |  | přetížení regálů s následným zřícením regálu | 1 | 2 | 1 | 3 | op.kvality, TL/SV |  |  | Ochraná obuv B1 | označení štítkem určující nosnost buňky a počet buněk ve sloupci | dodržování přípustné nosnosti regálových buněk, pravidelné kontroly technického stavu regálu | 1 | 2 | 1 | 3
| STROJE, ZAŘÍZENÍ A NÁŘADÍ | [16 empty] | MOS-3-GA-005 - Traumatologický plán
| Ultrasonická řezačka |  | nebezpečí pořezání | 1 | 2 | 1 | 3 | op. kvality; TL/SV |  |  | ochranné rukavice R5; protiřezný rukáv A2 |  | dodržování pracovního postupu; řezat směrem od sebe ne k sobě | 1 | 1 | 1 | 2
|  |  | nebezpečí popálení | 1 | 2 | 1 | 3 | op. kvality; TL/SV |  |  | ochranné rukavice R5; ochranné brýle Z1; protiřezný rukáv A2 |  | dodržování pracovního postupu; řezat směrem od sebe ne k sobě | 1 | 1 | 1 | 2
| Jigy |  | Pád jigu na nohu | 1 | 2 | 1 | 3 | op. kvality; TL/SV |  |  | Ochraná obuv B1 |  | správné pracovní postupy při zvedání a manipulaci s břemeny; muži nezvedají břemena těžší než 50kg osamoceně (ženy 20 kg); | 1 | 2 | 1 | 3
Součástí hodnocení rizik je dodržování všech bezpečnostních a organizačních opatřeních, která jsou viditelná či zřejmá a se kterými byli zaměstnanci seznámeni (pracovní návodky, bezpečnostní značení, používání OOPP apod.)