## Metodika
METODIKA POSOUZENÍ RIZIKA |  |  |  |  | KOMBINACE PRAVDĚPODOBNOSTI VZNIKU A ZÁVAŽNOSTI ÚRAZU
Postup vyhodnocování rizik: 1. Posouzení pravděpodobnosti výskytu nebezpečné události 2. Zvážení potencionální závažnosti úrazu/poškození zdraví, které může být způsobeno realizací rizika 3. Výsledný údaj je zařazen dle vzorce do příslušné kategorie 1-5 |  | Pravděpodobnost vzniku nebezpečné události | Trvalý výskyt (lze očekávat) | 5 | 5 | 10 | 15 | 20 | 25+5
|  |  | Velmi pravděpodobný výskyt (je to možné) | 4 | 4 | 8 | 12 | 16 | 20
|  |  | Pravděpodobný výskyt (za určitých podmínek je to možné) | 3 | 3 | 6 | 9 | 12 | 15
|  |  | Nepravděpodobný výskyt (za velmi specifických podmínek je to možné) | 2 | 2 | 4 | 6 | 8 | 10
|  |  | Nahodilé (prakticky vyloučeno, ale zvažujeme i tuto možnost) | 1 | 1 | 2 | 3 | 4 | 5
[5 empty] | 1 | 2 | 3 | 4 | 5
-1- | 20-30 | Nepřijatelné riziko |  |  | Poranění bez pracovní neschopnosti | Odborné ošetření bez pracovní neschopnosti | Vážnější úraz s absencí | Těžký úraz s trvalými následky nebo hospitalizací | Smrtelný úraz
-2- | 12-19 | Nežádoucí riziko
-3- | 5-11 | Mírné rizio
-4- | 3-4 | Přijatelné akceptovatelné riziko
-5- | 0-2 | Bezvýznamné riziko
Výrobní prostor MCZ-OS
Kancelář MCZ-OS
Detašované pracoviště

## Sklad surového materiálu
Hodnocení rizik
Mobis Automotive Systém Czech s.r.o. General Affairs Department |  | Revize | č. | Datum | Změny | Vytvořila | Kontroloval | Schválil | Označení |  |  |  | Hodnocená oblast |  |  | Schvalovací linie | Draft | Manager FSHE | Manager hodnocené oblasti | Označení
|  |  | 1 | 24.3.2020 | Nový okument / New document | Nikola Matýsková | Ivan Leixner | Ivan Leixner | GA-RASS-005-01 |  |  |  | Injection |  |  |  | Nikola Matýsková | D. Berger | M. Divoký | GA-RASS-002-01
|  |  | 2 | 12.8.2020 | Aktulizace / Update | Nikola Matýsková | Ivan Leixner | Ivan Leixner
|  |  | 3 | 2.11.2020 | Nová oblast hodnocení rizika po zavedení opatření | Nikola Matýsková | Ivan Leixner | Ivan Leixner
|  |  | 4 | 9.3.2021 | Nové OOPP a aktualizace / New PPE and update | Nikola Matýsková | Ivan Leixner | Ivan Leixner
|  |  | 5 | 27.8.2021 | Riziko COVID-19 | Nikola Matýsková | Ivan Leixner | Ivan Leixner
|  |  | 6 | 26.10.2021 | Riziko COVID-19 aktualizace | Nikola Matýsková | Ivan Leixner | Ivan Leixner
|  |  | 7 | 1.9.2022 | Aktualizace směrnice do ISA | Nikola Matýsková | Ivan Leixner | Ivan Leixner
|  |  | 8 | 4.7.2023 | Aktualizace - nové oddělení FSHE + manažer | Nikola Matýsková | D. Berger | D. Berger
|  |  | 9 | 31.10.2023 | Aktualizace rizik na základě LTI 01102023 | Nikola Matýsková | D. Berger | D. Berger
|  |  | 10 | 9.11.2023 | Aktualizace opatření - OOPP | Nikola Matýsková | D. Berger | D. Berger
|  |  | 11 | 15.11.2023 | Aktualizace směrnic | Nikola Matýsková | D. Berger | D. Berger
|  |  | 12 | 9.8.2024 | Nové riziko (služební kola) | Nikola Matýsková | D. Berger | D. Berger
|  |  | 13 | 10.11.2025 | Aktualizace | Nikola Matýsková | D. Berger | D. Berger
Aktualizace
Systém | Identifikované nebezpečí | [7 empty] | Hodnocení rizika |  |  |  | Dotčené osoby |  |  |  | Opatření |  |  | Hodnocení rizika |  |  |  | Směrnice
| Sub-systém |  |  |  | Popis nebezpečí |  |  |  | Vznik ohrožení | Následky ohrožení | Názor hodnotitele | Výsledné riziko | Trvale | Přechodně | Ostatní osoby |  | OOPP | Technická | Organizační | Vznik ohrožení | Následky ohrožení | Názor hodnotitele | Výsledné riziko | Dotčené interní přepisy
OBECNÉ
| Obecné |  |  |  | Pád osoby na rovině, zakopnutí, zachycení o překážky |  |  |  | 3 | 2 | 1 | 7 | operátor; TL/SV |  | údržba |  | Ochraná obuv B1 | barevné odlišení hran a terénních rozdílů | odstranění jakýchkoliv komunikačních překážek o které lze zakopnout, pravidelný úklid a uspořádání pracoviště 5S | 2 | 2 | 1 | 5 | ISO-FSHE-035 - Místní provozní bezpečnostní předpis v ISO-GA-009 - Poskytování OOPP v ISO-FSHE-017 - Traumatologický plán
[5 empty] | Sražení, přejetí VZV či jinou manipulační technikou |  |  |  | 2 | 3 | 1 | 7 | operátor; TL/SV |  | údržba |  | Ochraná obuv B1 | bezpečnostní značení - pozor VZV, barevné rozlišení pěší a jízdní komunikace | kontroly funkčnosti a provozuschopnosti VZV- správný technický stav VZV, dodržování volných profilů komunikací, odborná způsobilost řidičů VZV, nepoužívání poškozeného vozíku; zákaz používání mobilních zařízení při chůzi po pracovišti (hale) | 2 | 3 | 1 | 7
[5 empty] | Hluk |  |  |  | 1 | 2 | 1 | 3 | operátor; TL/SV |  | údržba |  |  |  | měření hluku zdravotním ústavem | 1 | 2 | 1 | 3
[5 empty] | poškození srdce; infarkt; smrt |  |  |  | 4 | 5 | 4 | 24 | Všichni zaměstnanci; externí dodavatelé |  |  |  |  | zákazové bezpečnostní značení u vstupu do prostoru | zákaz náborů zaměstnanců na pracoviště s kardiostimulátorem | 2 | 4 | 2 | 10
[5 empty] | sražení lidí, přejetí jízdním kolem; pád z kola; srážka s jiným objektem (stroje/materiál apod..) |  |  |  | 2 | 2 | 1 | 5 | údržba | TL/SV INJ&SV |  |  | Ochraná obuv B1 | blatník, zvonek, odrazky, brzdy; udržování komunikací v bezpečném stavu | udržovat jízdní kolo v dobrém technickém stavu - veškeré závady ihned hlásit; povinnost dodržovat zásady bezpečné jízdy (přednost zprava, rychlost apod..); zákaz telefonování za jízdy; řidítka vždy držet oběma rukama; dbát zvýšené opatrnosti s ohledem na ostatní pohybující se osoby; zákaz jízdy na vyhrazených pěších komunkacích; parkovat kola na vyhrazených a označených místech ,,P´´; zákaz vozit za jízdy druhé kolo; zákaz jezdit na kole ve dvou; nepoužívat kolo pod vlivem omamných látek (alkohol,drogy..); nepřevážet předměty které by řízení kola znesnadňovaly nebo by ohrožovaly ostatní účastníky provozu | 1 | 2 | 1 | 3
[5 empty] | zachycení, přitlačení, pořezání o ostré hrany strojů/nářadí/zařízení apod. |  |  |  | 2 | 2 | 1 | 5 | operátor; TL/SV |  | údržba |  | ochranné rukavice R1 |  | dodržování zásad 5S | 2 | 2 | 1 | 5
[5 empty] | COVID-19 pandemie - nakažení zaměstnance; přenos infekce mezi zaměstnanci a ostatními pracovníky; ohrožení výroby |  |  |  | 4 | 5 | 4 | 24 | Všichni zaměstnanci |  |  |  | roušky/respirátory | vybavení pracoviště desinfekčními prostředky; příkazové značky (dodržování rozestupů apod.); instalace plexiskel u jídelních stolů; omezený počet strávníků u stolu | měření teploty na při vstupu do areálu (vrátnice); umožnění práce z domu; upozorňování na pravidla správné hygieny a dodržování zásad 3R; omezený počet strávníků u stolu; provádění testování zaměstnanců při zhoršené situaci nebo výskytu nových mutací; doporučení očkování | 4 | 3 | 4 | 16 | Aktuální nařízení vlády ČR; friemní a interní pravidla/nařízení zaměstnavatele
STROJE, ZAŘÍZENÍ A NÁŘADÍ
| Ruční manipulační vozíky |  |  |  | sražení zakladačem, napíchnutí vidlicemi jinou osobu |  |  |  | 2 | 4 | 1 | 9 | operátor |  |  |  | Ochraná obuv B1 | bezpečnosntí značení | vozík obsluhují jen proškolení pracovníci s oprávněním | 2 | 3 | 1 | 7 | ISO-FSHE-035 - Místní provozní bezpečnostní předpis d ISO-FSHE-017- Traumatologický plán g c v ISO-FSHE-016 - Pracovní úrazy j ISO-GA-009 - Poskytování OOPP
[5 empty] | pád břemena na nohu/osobu |  |  |  | 2 | 2 | 1 | 5 | operátor |  |  |  | Ochraná obuv B1 |  | nepřetěžovat vozík nad stanovenou nosnost; zajistit stabilitu materiálu/břemene; obsluha jen proškolenými pracovníky s oprávněním | 2 | 3 | 1 | 7
[5 empty] | přejetí, sražení nebo přiražení osoby vozíkem |  |  |  | 2 | 3 | 1 | 7 | operátor |  |  |  | Ochraná obuv B1 | bezpečnosntí značení | nepřepravovat osoby na nosných vidlicích; při jízdě s vozíkem mít vidlice vždy spuštěny;obsluha jen proškolenými pracovníky s oprávněním | 2 | 3 | 1 | 7
| Mobilní schody |  |  |  | Pád ze schodů |  |  |  | 2 | 3 | 1 | 7 | operator | TL/SV |  |  | Ochraná obuv B1 | kolektivní ochrana - řetěz k zajistění proti pádu | při výstupu a sestupu se držet zábradlí; pravidelné kontroly; zajištění řetěžem proti pádu na nástupní ploše | 2 | 2 | 1 | 5 | ISO-FSHE-016 - Pracovní úrazy
[5 empty] | naražení/přejetí nohy při manipulaci se schody |  |  |  | 1 | 2 | 1 | 3 | operator | TL/SV |  |  | Ochraná obuv B1 |  |  | 1 | 2 | 1 | 3
| Žebříky |  |  |  | pád žebříku i s pracovníkem po ztrátě stability žebříku |  |  |  | 2 | 3 | 1 | 7 | operator | [5 empty] | udržování žebříků v řádném technickém stavu, před každým použitím vizuálně zkontrolovat stav žebříku, nepřetěžovat žebřík, nepojíždět s vysunutým žebříkem, v případě použití žebříku na měkkém terénu podložit podpěry deskami | 1 | 3 | 2 | 5 | ISO-FSHE-035 - Místní provozní bezpečnostní předpis d ISO-FSHE-024 - Záznam o kontrole žebříků
[5 empty] | pád osoby ze žebříku při vystupování či sestupování; při postavení žebříku na nerovný podklad a opěru |  |  |  | 3 | 3 | 1 | 10 | operator |  |  |  | Ochraná obuv B1 |  | správný postup při výstupu a sestupu, držení se alespoň jednou rukou, zákaz vyklánění se mimo žebřík | 2 | 3 | 1 | 7
[5 empty] | přiražení končetin mezi příčle |  |  |  | 2 | 2 | 1 | 5 | operator |  |  |  | Ochraná obuv B1 |  | dodržování postupu sklápění (odjištění západky), zákaz vysouvání a zasouvání žebříku při porušení funkce pohybových mechanizmů, 1x ročně prováděna zkouška pevnosti žebříku | 2 | 2 | 1 | 5
Dodržování zákazu: * zdvihat žebřík v nebezpečné blízkosti elektrického vedení * zdvihat žebřík nad osobami * pracovat nad sebou a vystupovat či sestupovat po žebříku více osobami současně * vynášet a snášet břemeno o hmotnosti nad 15kg * pracovat na jednoduchém žebříku ve vzdálenosti chodidel bláže než 0,8m od jeho konce a na dvojitém žebříku blíže než 0,5m
Pozn.:
* při práci na žebříku kdy je pracovník chodidly ve větší výšce než 5m použít osobní ochranné zajištění proti pádu
* zajištění dostatečně dlouhého žebříku tak, aby používaný žebřík pro výstup přesahoval výstupní úroveň o 1,1m
| Mostové jeřáby |  |  |  | Pád osoby z mostu a kočky jeřábu |  |  |  | 1 | 5 | 3 | 8 | údržba; seřizovač |  | externí revizní techhnik |  | ochranná přilba H1 | instalované zábradlí na mostě a vstupu jeřábu |  | 1 | 4 | 2 | 6 | ISO-FSHE-035 - Místní provozní bezpečnostní předpis g MOS-2-GA-009 - Lockout Tagout d ISO-FSHE-039 - Systém bezpečné práce d ISO-FSHE-017- Traumatologický plán f Pracovní postup MIS-INJ-059.00
[5 empty] | Nezajištění bezpečných výstupů, nefunkční zábradlí, pád z výšky |  |  |  | 2 | 5 | 2 | 12 | údržba; seřizovač |  | externí revizní techhnik |  | ochranná obuv B1 | Ochranný koš, bezpečnostní značení |  | 2 | 4 | 2 | 10
[5 empty] | Přetížení jeřábu, havarijní situace, utržení lan, pád břemene |  |  |  | 2 | 4 | 1 | 9 | údržba; seřizovač | TL/SV | externí revizní techhnik |  | Ochranná obuv B1, ochranná přilba H1 | Digitální váha, číselné označení nosnosti jeřábu |  | 1 | 3 | 1 | 4
[5 empty] | Vadné, poškozené, neoznačení vázací postředky, pád břemen |  |  |  | 2 | 4 | 1 | 9 | údržba; seřizovač | TL/SV | externí revizní techhnik |  | ochranná přilba H1 |  | správné zavěšení, použití správných vázacích prostředků, vyřazování vadných, pravidelná kontrola, ukládání na stojan, kontrola před použitím | 2 | 3 | 2 | 8
[5 empty] | Rozdílové složky zatížení při současném zvedání (hmotnost břemen a jejich těžiště, zvedací zařízení), nežádoucí změny poloh zvedaných břemen, náray břemen na konstrukce, nárazy do konstrukce jeřábů a drah, přetížení vázacích prostředků, pády břemen, zasažení osob |  |  |  | 3 | 3 | 1 | 10 | údržba; seřizovač | TL/SV | externí revizní techhnik |  | ochranná přilba H1 |  | Udržování řádného technického stavu, systém bezpečné práce, provedení statického výpočtu, dle potřeby zvláštní organizační opatření | 2 | 3 | 1 | 7
[5 empty] | Neoprávněný vstup na jeřábovou dráhu, na jeřáb, ohrožení pohybujícím se materiálem, zasažení el. Proudem, rozdrcení, zachycení, pád osoby z výšek |  |  |  | 2 | 4 | 1 | 9 | údržba; seřizovač | TL/SV | externí revizní techhnik |  | ochranná přilba H1 | Uzamykatelné brány na vstupech, bezpečnostní značení, LOTO hlavní vypínač |  | 2 | 3 | 1 | 7
[5 empty] | Opuštění jeřábu jeřábníkem bez zajištění, zneužití nekompetentními osobami |  |  |  | 2 | 3 | 1 | 7 | údržba; seřizovač | TL/SV | externí revizní techhnik |  |  |  | vypnutí a uzamčení hl. vypínače ve vypnutém stavu, zajištění jeřábu dle návodu a zabezpečení ovladače | 1 | 2 | 1 | 3
[5 empty] | Přetížení jeřábu, rozhoupání břemene: šikmý tah, nesprávné obrácení, narušení, poškození konstrukce, přetížení nosných lan, zasažení, přimáčknutí vázače, pád břemene |  |  |  | 3 | 3 | 1 | 10 | údržba; seřizovač | TL/SV | externí revizní techhnik |  |  |  | Systém bezpečné práce, návod k použití jeřábu, odborná a zdravotní způsobilost kompetentních pracovníků, provádění kontrol | 2 | 3 | 1 | 7
[5 empty] | Neznalost technického stavu, nezkontrolování deníku zdvihacího zařízení, omezení či znemožnění bezpečného provozu, vznik nežádoucí události |  |  |  | 3 | 3 | 2 | 11 | údržba; seřizovač | TL/SV | externí revizní techhnik |  |  |  | Kontrola dodržování zápisu do knih TL/SV, pravidelná údržba jeřábu se zápisy do deníku ZZ | 2 | 2 | 1 | 5
[5 empty] | Neznalost ovládání jeřábu, chybějící proškolení, pohyb jeřábu nežádoucím směrem, dynamické rázy v konstrukci |  |  |  | 3 | 3 | 2 | 11 | údržba; seřizovač | TL/SV | externí revizní techhnik |  |  |  | Předávací protokol na jeřáby pro ex. zhotovitele zajištění ovladače jeřábníkem proti neoprávněnému užití | 2 | 2 | 1 | 5
[5 empty] | Neprovedení pravidelné údržby, neprovedení pravidelného mazání, zadření pohyblivých částí pojezdu jeřábu |  |  |  | 2 | 3 | 1 | 7 | údržba; seřizovač |  | externí revizní techhnik |  |  | barevné označení mazacích míst | zajištění snadné a bezpečné přístupnosti a dosažitelnosti mazacích míst | 1 | 2 | 1 | 3
[5 empty] | ohrožení osob pohybem jeřábu při práci osob na jeřábu (zachycení, přimáčknutí, náraz) pád osoby z výšky |  |  |  | 3 | 3 | 2 | 11 | údržba; seřizovač | TL, SV | externí revizní techhnik |  |  | LOTO | Systém bezpečné práce, vhodné umístění a označení hlavního vypínače | 2 | 3 | 2 | 8
[5 empty] | špatný, zanedbaný technický stav jeřábu, zvýšena pravděpodobnost vzniku havarijní situace, vznik podmínek pro mimořádný stav |  |  |  | 1 | 3 | 2 | 5 | údržba; seřizovač | TL/SV | externí revizní techhnik |  |  |  | provádění pravidelních kontrol a ročních inspekcí, provedení zvláštního posouzení 1x za 10 let, neprodlené odstranění zjišťených závad; denní kontroly pře započetím práce na jeřábu; postupovat dle pracovního postupu MIS-INJ-059.00 | 1 | 3 | 2 | 5
[5 empty] | špatně seřízená, nefunkční brzda - pokles, prokluz, nekontrolované sjiždění břemene, náraz na zařízení |  |  |  | 1 | 3 | 2 | 5 | údržba; seřizovač | TL/SV | externí revizní techhnik |  |  |  | provádění denní kontroly jeřábníkem před použitím, seřizování a oprava brzd v pravidelném časovém intervalu | 1 | 3 | 2 | 5
[5 empty] | únava konstrukce materiálu jeřábové dráhy, zlomy, vznik trhlin, poškození spojovacích prvků, změna rozpětí, pád jeřábu z dráhy, vyjetí z kolejí |  |  |  | 1 | 4 | 1 | 5 | údržba; seřizovač | TL/SV | externí revizní techhnik |  |  |  | pravidelné kontroly a roční revize, dodržování lhůt oprav ocelových konstrukcí a nátěrů; denní kontroly pře započetím práce na jeřábu; postupovat dle pracovního postupu MIS-INJ-059.00 | 1 | 4 | 1 | 5
[5 empty] | úder kočkou, zavěšeným hákem, řetězem do oblasti hlavy nebo jiné části těla |  |  |  | 3 | 3 | 2 | 11 | údržba; seřizovač | TL/SV | externí revizní techhnik |  | ochranná přilba H1 | Varovná signalizace při pojezdu jeřábu | kontrola okolního pracoviště | 2 | 3 | 2 | 8
Provádí-li se ve výjiměčných případech práce za chodu zařízení na nechráněném zařízení (není-li jinak práce proveditelná), musí být přítomen další zaměstnanec, obeznámený s postupem zákroku, který dohlíží na pracovníka pro zajištění jeho bezpečnosti a je připraven použít vypínací zařízení (nouzové zastavení neboli stop tlačítko). Odkrytí může být provedeno jen v bezprostředním okolí. Při těchto pracích musí být zachována potřebná opatnost a musí se omezit přístup k nebezpečným místům (vtažení, sevření).
ČINNOSTI
| Manipulace s noži/skalpelem |  |  |  | pořezání, bodné a tržné rány |  |  |  | 2 | 3 | 2 | 8 | operátor; TL/SV |  | údržba |  | ochranné rukavice R9 |  | používat jen nože určené zaměstnavatelem, řezat směrem od těla a od sebe - nikdy ne k sobě ani proti sobě; zákaz používání tupých a jinak znehodnocených nožů; nepoužívat nůž na činnosti pro které není určen (vyrypávání, páčení apod.); dodržování pracovního návodu | 2 | 2 | 2 | 6 | GA-HSE-005-01 - Pracovní návodka - manipulace s noži
| Ruční manipulace/ Manipulace s břemeny |  |  |  | pád osoby při chůzi a přenášení břemen, zakopnutí o překážku, uklouznutí, podvrtnutí nohy |  |  |  | 1 | 2 | 1 | 3 | operátor | TL/SV |  |  | Ochraná obuv B1 | označení překážek bezpečnostní páskou | čisté a rovné manipulační plochy, dodržování zásad 5S, udržování uliček, skladovacích ploch a komunikací v řádném stavu, odstranění vyčnívajících překážek | 1 | 1 | 1 | 2 | ISO-FSHE-035 - Místní provozní bezpečnostní předpis d ISO-GA-009 - Poskytování OOPP c ISO-FSHE-017 - Traumatologický plán
[5 empty] | pád břemene na pracovníka, přiražení rukou a nohou k úložné ploše |  |  |  | 3 | 2 | 1 | 7 | operátor | TL/SV |  |  | Ochraná obuv B1 | manipulační pomůcky (pásy, popruhy a pod.) | používání vhodných manipulačních pomůcek (pásů, popruhů apod.),kontrola stavu břemene, dodržování zákazu používání nevhodných, poškozených a opotřebovaných pomůcek, připravit předem podklady (podložky apod.) | 3 | 2 | 1 | 7
[5 empty] | pád břemene na nohu, zhmoždění a naražení rukou a nohou při vysmeknutí a vyklouznutí břemene |  |  |  | 3 | 2 | 1 | 7 | operátor | TL/SV |  |  | Ochraná obuv B1 |  | kontrola stavu břemene a přepravních obalů, správné způsoby a uchopení břemene, používání držadel usnadňujících uchopení | 2 | 2 | 1 | 5
[5 empty] | zakopnutí, naražení osoby o konstrukci regálu a uložený materiál |  |  |  | 3 | 2 | 1 | 7 | operátor | TL/SV |  |  | Ochraná obuv B1 |  | šířka uliček mezi regály je široká nejméně 0,8 m pro ruční obsluhu, udržování volného přístupu k regálům | 3 | 1 | 1 | 4
[5 empty] | nežádoucí změna polohy materiálu (pád, sesunutí, skutálení apod.) |  |  |  | 3 | 2 | 1 | 7 | operátor | TL/SV |  |  | Ochraná obuv B1 |  | zajištění stabilní polohy materiálu; kusové materiály pravidelných tvarů (ukládány ručně) jen do výše ramen (max. 2m); zajištění kusového materiálu podložkami, klíny a pod | 2 | 2 | 1 | 5
[5 empty] | přiskřípnutí prstů, přiražení ruky |  |  |  | 2 | 2 | 1 | 5 | operátor | TL/SV |  |  | ochranné rukavice R1 |  | použití vhodných pomůcek při manipulaci s těžšími předměty; předměty na sebe dolehající bez možnosti uchopení ukládat na podklady (nepoužívat kulatiny) | 1 | 2 | 1 | 3
[5 empty] | pád manipulovaného břemene, pád pracovníka při odebírání materiálu, pád břemene (palety a jiné manipulační jednotky) z vidlic motorového vozíku a zasažení osoby v blízkosti |  |  |  | 2 | 3 | 1 | 7 | operátor | TL/SV |  |  | Ochraná obuv B1 |  | pro práci ve výšce použít správné prostředky pro práci ve výšce (žebřík apod..) včetně OOPP | 2 | 3 | 1 | 7
[5 empty] | přetížení a namožení, natržení nebo natažení svalů a šlach (fyzické přetížení, náhlé prudké pohyby apod.) |  |  |  | 2 | 3 | 1 | 7 | operátor |  |  |  |  | označení hmotnosti těžkých předmětů a materiálů | správné způsoby a uchopení břemene; školení pracovníků o správných způsobech a postupech manipulace; dodržování ergonomických zásad při manipulaci s břemeny; dodržování přípustných hygienických limitů | 2 | 3 | 1 | 7
[5 empty] | pořezání rukou, zranění o povrch břemene v důsledku pořezání, o hrany, hřebíky,poškozený obal, třísky apod. |  |  |  | 2 | 3 | 1 | 7 | operátor | TL/SV |  |  | ochranné rukavice R1 |  | používání rukavic odolných proti mechanickému poškození; ; vyloučení manipulace s poškozenými obaly, naštípnutými prkny apod. | 2 | 2 | 1 | 5
[5 empty] | poškození páteře při dlouhodobějším zvedání a manipulace s břemeny v nevhodné poloze |  |  |  | 2 | 3 | 1 | 7 | operátor | [5 empty] | výcvik a školení pracovníků o správných způsobech a postupech manipulace, správné pohyby při manipulaci, udržování rovné a nekluzné podlahy, zajištění manipulace v bezpečné pracovní výšce | 2 | 2 | 1 | 5
OSTATNÍ
| Fyzická zátěž , přetížení |  |  |  | přetížení organismu, poškození svalů a šlach v důsledku fyzické zátěže (zvedání břemen apod.), prudké pohyby osoby v důsledku reakce na nepředvídatelné události |  |  |  | 1 | 3 | 1 | 4 | operátor |  |  |  |  | bezpečnosntí přestávky | správné pracovní postupy při zvedání a manipulaci s břemeny; muži nezvedají břemena těžší než 50kg osamoceně (ženy 20 kg);bezpečnostní přestávky, při vysokých teplotách na pracovišti ochranné nápoje | 1 | 2 | 1 | 3 | ISO-GA-013 - Poskytování ochranných nápojů f ISO-FSHE-016 - Pracovní úrazy f ISO-FSHE-017 - Traumatologický plán
| Požární ochrana |  |  |  | zneužití požární techniky - mobilní paleta s pěnidlem STHAMEX |  |  |  | 1 | 2 | 1 | 3 | operátor |  | externí zaměstnanec |  |  | bezpečnostní značení | Pěnidlo umístěno na paletovém vozíku - paletový vozík pro pěnidlo je zakázáno používat k jiným účelům; hasivo musí být vždy mobilní; trvale volné a přístupné | 1 | 2 | 1 | 3 | ISO-FSHE-021 - Stanovení organizace požární ochrany
Součástí hodnocení rizik je dodržování všech bezpečnostních a organizačních opatřeních, které jsou viditelné či zřejmé a se kterými byli zaměstnanci seznámeni (pracovní návodky, bezpečnostní značení, používání OOPP apod.)
Všichni zaměstnanci musí být seznámeni s pracovištěm na kterém pracují svým nadřízeným (kde jsou umístěny stop tlačítka/nouzové zastavení; jak se ovládá stroj/přístroj s čím bude zaměstnanec pracovat/manipulovat atd..)

## Místnost drcení
Hodnocení rizik
Mobis Automotive Systém Czech s.r.o. General Affairs Department |  | Revize | č. | Datum | Změny | Vytvořila | Kontroloval | Schválil | Označení |  |  |  | Hodnocená oblast |  |  | Schvalovací linie | Draft | Manager FSHE | Manager hodnocené oblasti | Označení
|  |  | 1 | 24.3.2020 | Nový okument / New document | Nikola Matýsková | Ivan Leixner | Ivan Leixner | GA-RASS-005-01 |  |  |  | Injection |  |  |  | Nikola Matýsková | D. Berger | M. Divoký | GA-RASS-002-01
|  |  | 2 | 8.12.2020 | Aktulizace / Update | Nikola Matýsková | Ivan Leixner | Ivan Leixner
|  |  | 3 | 11.2.2021 | Nová oblast hodnocení rizika po zavedení opatření | Nikola Matýsková | Ivan Leixner | Ivan Leixner
|  |  | 4 | 9.3.2021 | Nové OOPP a aktualizace / New PPE and update | Nikola Matýsková | Ivan Leixner | Ivan Leixner
|  |  | 5 | 27.8.2021 | Riziko COVID-19 | Nikola Matýsková | Ivan Leixner | Ivan Leixner
|  |  | 6 | 26.10.2021 | Riziko COVID-19 aktualizace | Nikola Matýsková | Ivan Leixner | Ivan Leixner
|  |  | 7 | 1.9.2022 | Aktualizace směrnic do ISA | Nikola Matýsková | Ivan Leixner | Ivan Leixner
|  |  | 8 | 7.4.2023 | Aktualizace - nové oddělení FSHE + manažer | Nikola Matýsková | D. Berger | D. Berger
|  |  | 9 | 9.11.2023 | Aktualizace opatření - OOPP | Nikola Matýsková | D. Berger | D. Berger
|  |  | 10 | 15.11.2023 | Aktualizace směrnic | Nikola Matýsková | D. Berger | D. Berger
|  |  | 11 | 7.11.2024 | Aktualizace | Nikola Matýsková | D. Berger | D.Berger
|  |  | 12 | 10.11.2025 | Aktualizace | Nikola Matýsková | D. Berger | D.Berger
Systém | Identifikované nebezpečí | [7 empty] | Hodnocení rizika |  |  |  | Dotčené osoby |  |  |  | Opatření |  |  | Hodnocení rizika |  |  |  | Směrnice
| Sub-systém |  |  |  | Popis nebezpečí |  |  |  | Vznik ohrožení | Následky ohrožení | Názor hodnotitele | Výsledné riziko | Trvale | Přechodně | Ostatní osoby |  | OOPP | Technická | Organizační | Vznik ohrožení | Následky ohrožení | Názor hodnotitele | Výsledné riziko | Dotčené interní přepisy
OBECNÉ
| Obecné |  |  |  | Pád osoby na rovině, zakopnutí, zachycení o překážky |  |  |  | 3 | 2 | 1 | 7 | operátor; TL/SV |  | údržba |  | Ochraná obuv B1 | barevné odlišení hran a terénních rozdílů | odstranění jakýchkoliv komunikačních překážek o které lze zakopnout, pravidelný úklid a uspořádání pracoviště 5S | 2 | 2 | 1 | 5 | ISO-FSHE-035 - Místní provozní bezpečnostní předpis v ISO-GA-009 - Poskytování OOPP v ISO-FSHE-017 - Traumatologický plán
[5 empty] | Hluk |  |  |  | 1 | 2 | 1 | 3 | operátor; TL/SV |  | údržba |  |  |  | měření hluku zdravotním ústavem | 1 | 2 | 1 | 3
[5 empty] | zachycení, přitlačení, pořezání o ostré hrany strojů/nářadí/zařízení apod. |  |  |  | 2 | 2 | 1 | 5 | operátor; TL/SV |  | údržba |  |  |  |  | 2 | 2 | 1 | 5
[5 empty] | COVID-19 pandemie - nakažení zaměstnance; přenos infekce mezi zaměstnanci a ostatními pracovníky; ohrožení výroby |  |  |  | 4 | 5 | 4 | 24 | Všichni zaměstnanci |  |  |  | roušky/respirátory | vybavení pracoviště desinfekčními prostředky; příkazové značky (dodržování rozestupů apod.); instalace plexiskel u jídelních stolů; omezený počet strávníků u stolu | měření teploty na při vstupu do areálu (vrátnice); umožnění práce z domu; upozorňování na pravidla správné hygieny a dodržování zásad 3R; omezený počet strávníků u stolu; provádění testování zaměstnanců při zhoršené situaci nebo výskytu nových mutací; doporučení očkování | 4 | 3 | 4 | 16 | Aktuální nařízení vlády ČR; friemní a interní pravidla/nařízení zaměstnavatele
STROJE, ZAŘÍZENÍ A NÁŘADÍ
| Mostové jeřáby |  |  |  | Pád osoby z mostu a kočky jeřábu |  |  |  | 1 | 5 | 3 | 8 | údržba; seřizovač |  | externí revizní technik |  | ochranná přilba H1 | instalované zábradlí na mostě a vstupu jeřábu |  | 1 | 4 | 2 | 6 | ISO-FSHE-035 - Místní provozní bezpečnostní předpis g MOS-2-GA-009 - Lockout Tagout d ISO-FSHE-039 - Systém bezpečné práce d ISO-FSHE-017- Traumatologický plán F ISO-FSHE-016 - Pracovní úrazy
[5 empty] | Nezajištění bezpečných výstupů, nefunkční zábradlí, pád z výšky |  |  |  | 2 | 5 | 2 | 12 | údržba; seřizovač |  | externí revizní technik |  | ochranná obuv B1 | Ochranný koš, bezpečnostní značení |  | 2 | 4 | 2 | 10
[5 empty] | Přetížení jeřábu, havarijní situace, utržení lan, pád břemene |  |  |  | 2 | 4 | 1 | 9 | údržba; seřizovač | TL/SV | externí revizní technik |  | Ochranná obuv B1, ochranná přilba H1 | Digitální váha, číselné označení nosnosti jeřábu |  | 1 | 3 | 1 | 4
[5 empty] | Vadné, poškozené, neoznačení vázací postředky, pád břemen |  |  |  | 2 | 4 | 1 | 9 | údržba; seřizovač | TL/SV | externí revizní technik |  | ochranná přilba H1 |  | správné zavěšení, použití správných vázacích prostředků, vyřazování vadných, pravidelná kontrola, ukládání na stojan, kontrola před použitím | 2 | 3 | 2 | 8
[5 empty] | Rozdílové složky zatížení při současném zvedání (hmotnost břemen a jejich těžiště, zvedací zařízení), nežádoucí změny poloh zvedaných břemen, náray břemen na konstrukce, nárazy do konstrukce jeřábů a drah, přetížení vázacích prostředků, pády břemen, zasažení osob |  |  |  | 3 | 3 | 1 | 10 | údržba; seřizovač | TL/SV | externí revizní technik |  | ochranná přilba H1 |  | Udržování řádného technického stavu, systém bezpečné práce, provedení statického výpočtu, dle potřeby zvláštní organizační opatření | 2 | 3 | 1 | 7
[5 empty] | Neoprávněný vstup na jeřábovou dráhu, na jeřáb, ohrožení pohybujícím se materiálem, zasažení el. Proudem, rozdrcení, zachycení, pád osoby z výšek |  |  |  | 2 | 4 | 1 | 9 | údržba; seřizovač | TL/SV | externí revizní technik |  | ochranná přilba H1 | Uzamykatelné brány na vstupech, bezpečnostní značení, LOTO hlavní vypínač |  | 2 | 3 | 1 | 7
[5 empty] | Opuštění jeřábu jeřábníkem bez zajištění, zneužití nekompetentními osobami |  |  |  | 2 | 3 | 1 | 7 | údržba; seřizovač | TL/SV | externí revizní technik |  |  |  | vypnutí a uzamčení hl. vypínače ve vypnutém stavu, zajištění jeřábu dle návodu a zabezpečení ovladače | 1 | 2 | 1 | 3
[5 empty] | Přetížení jeřábu, rozhoupání břemene: šikmý tah, nesprávné obrácení, narušení, poškození konstrukce, přetížení nosných lan, zasažení, přimáčknutí vázače, pád břemene |  |  |  | 3 | 3 | 1 | 10 | údržba; seřizovač | TL/SV | externí revizní technik |  |  |  | Systém bezpečné práce, návod k použití jeřábu, odborná a zdravotní způsobilost kompetentních pracovníků, provádění kontrol | 2 | 3 | 1 | 7
[5 empty] | Neznalost technického stavu, nezkontrolování deníku zdvihacího zařízení, omezení či znemožnění bezpečného provozu, vznik nežádoucí události |  |  |  | 3 | 3 | 2 | 11 | údržba; seřizovač | TL/SV | externí revizní technik |  |  |  | Kontrola dodržování zápisu do knih TL/SV, pravidelná údržba jeřábu se zápisy do deníku ZZ | 2 | 2 | 1 | 5
[5 empty] | Neznalost ovládání jeřábu, chybějící proškolení, pohyb jeřábu nežádoucím směrem, dynamické rázy v konstrukci |  |  |  | 3 | 3 | 2 | 11 | údržba; seřizovač | TL/SV | externí revizní technik |  |  |  | Předávací protokol na jeřáby pro ex. zhotovitele zajištění ovladače jeřábníkem proti neoprávněnému užití | 2 | 2 | 1 | 5
[5 empty] | Neprovedení pravidelné údržby, neprovedení pravidelného mazání, zadření pohyblivých částí pojezdu jeřábu |  |  |  | 2 | 3 | 1 | 7 | údržba; seřizovač |  | externí revizní technik |  |  | barevné označení mazacích míst | zajištění snadné a bezpečné přístupnosti a dosažitelnosti mazacích míst | 1 | 2 | 1 | 3
[5 empty] | ohrožení osob pohybem jeřábu při práci osob na jeřábu (zachycení, přimáčknutí, náraz) pád osoby z výšky |  |  |  | 3 | 3 | 2 | 11 | údržba; seřizovač | TL/SV | externí revizní technik |  |  | LOTO | Systém bezpečné práce, vhodné umístění a označení hlavního vypínače | 2 | 3 | 2 | 8
[5 empty] | špatný, zanedbaný technický stav jeřábu, zvýšena pravděpodobnost vzniku havarijní situace, vznik podmínek pro mimořádný stav |  |  |  | 1 | 3 | 2 | 5 | údržba; seřizovač | TL/SV | externí revizní technik |  |  |  | provádění pravidelních kontrol a ročních inspekcí, provedení zvláštního posouzení 1x za 10 let, neprodlené odstranění zjišťených závad; denní kontroly pře započetím práce na jeřábu; postupovat dle pracovního postupu MIS-INJ-059.00 | 1 | 3 | 2 | 5
[5 empty] | špatně seřízená, nefunkční brzda - pokles, prokluz, nekontrolované sjiždění břemene, náraz na zařízení |  |  |  | 1 | 3 | 2 | 5 | údržba; seřizovač | TL/SV | externí revizní technik |  |  |  | provádění denní kontroly jeřábníkem před použitím, seřizování a oprava brzd v pravidelném časovém intervalu | 1 | 3 | 2 | 5
[5 empty] | únava konstrukce materiálu jeřábové dráhy, zlomy, vznik trhlin, poškození spojovacích prvků, změna rozpětí, pád jeřábu z dráhy, vyjetí z kolejí |  |  |  | 1 | 4 | 1 | 5 | údržba; seřizovač | TL/SV | externí revizní technik |  |  |  | pravidelné kontroly a roční revize, dodržování lhůt oprav ocelových konstrukcí a nátěrů | 1 | 4 | 1 | 5
[5 empty] | úder kočkou, zavěšeným hákem, řetězem do oblasti hlavy nebo jiné části těla |  |  |  | 3 | 3 | 2 | 11 | údržba; seřizovač | TL/SV | externí revizní technik |  | Ochranná přilba H1 | Varovná signalizace při pojezdu jeřábu | kontrola okolního pracoviště | 2 | 3 | 2 | 8
| Drtička |  |  |  | vymrštění částí drceného materiálu |  |  |  | 2 | 2 | 1 | 5 | operátor |  |  |  | ochranné rukavice R1, ochranné brýle Z1/Z2 | bezpečnosntí plachta |  | 2 | 2 | 1 | 5 | ISO-FSHE-035 - Místní provozní bezpečnostní předpis
[5 empty] | stlačení ruky či prstu při zavírání hydraulického víka drtičky |  |  |  | 1 | 3 | 1 | 4 | operátor |  | údržba |  |  | výstražné bezpečnostní značení | obezřetnost a soustředěnost na výkon práce | 1 | 3 | 1 | 4
[5 empty] | zachycení a vtažení končetiny pohybující se částí stroje při opravách a seřizování za chodu |  |  |  | 2 | 3 | 1 | 7 | údržba |  |  |  |  | ochranné kryty; koncové prvky sepínající při otevření dvířek; výstražné bezpečnostní značení | stroje opravovat za klidu ve vypnutém režimu (pokud je to možné); zácvik, zkušenost, odborná způsobilost zaručující spolehlivost při provádění požadovaných úkolů bez úmyslných nebo neúmyslných odchylek, uvědomění si rizika v dané situaci;při práci dvou a více osob zajišťovat koordinaci prací a vzájemné dorozumívání dohodnutými a smluvenými znameními; dodržování zákazu dotýkat se rukou nebo předměty drženými v rukou pohybujících se částí; nepoužívat při seřizování rukavic a OOPP (včetně oděvu), které by mohly být zachyceny pohyblivými částmi, nepřipustit práci s volně vlajícími částmi oděvu, nezapnutou blůzou, pozor na zimní oděvy, šály, rukavice, nenosit hodinky, řetízky, prsteny, obvazy); zákaz opravy strojů nekompetentními osobami (operátor) | 2 | 2 | 1 | 5
[5 empty] | pořezání, odření o ostré hrany scrapů |  |  |  | 2 | 2 | 1 | 5 | operátor |  |  |  | ochranné rukavice R1 |  |  | 2 | 2 | 1 | 5
Provádí-li se ve výjiměčných případech práce za chodu zařízení na nechráněném zařízení (není-li jinak práce proveditelná), musí být přítomen další zaměstnanec, obeznámený s postupem zákroku, který dohlíží na pracovníka pro zajištění jeho bezpečnosti a je připraven použít vypínací zařízení (nouzové zastavení neboli stop tlačítko). Odkrytí může být provedeno jen v bezprostředním okolí. Při těchto pracích musí být zachována potřebná opatnost a musí se omezit přístup k nebezpečným místům (vtažení, sevření).
ČINNOSTI
| Manipulace s noži/skalpelem |  |  |  | pořezání, bodné a tržné rány |  |  |  | 2 | 3 | 2 | 8 | operátor; TL/SV |  | údržba |  | ochranné rukavice R9 |  | používat jen nože určené zaměstnavatelem, řezat směrem od těla a od sebe - nikdy ne k sobě ani proti sobě; zákaz používání tupých a jinak znehodnocených nožů; nepoužívat nůž na činnosti pro které není určen (vyrypávání, páčení apod.); dodržování pracovního návodu | 2 | 2 | 2 | 6 | GA-HSE-005-01 - Pracovní návodka - manipulace s noži
| Ruční manipulace/ Manipulace s břemeny |  |  |  | pád osoby při chůzi a přenášení břemen, zakopnutí o překážku, uklouznutí, podvrtnutí nohy |  |  |  | 1 | 2 | 1 | 3 | operátor | TL/SV |  |  | Ochraná obuv B1 | označení překážek bezpečnostní páskou | čisté a rovné manipulační plochy, dodržování zásad 5S, udržování uliček, skladovacích ploch a komunikací v řádném stavu, odstranění vyčnívajících překážek | 1 | 1 | 1 | 2 | ISO-FSHE-035 - Místní provozní bezpečnostní předpis d ISO-GA-009- Poskytování OOPP c ISO-FSHE-017 - Traumatologický plán
[5 empty] | pád břemene na pracovníka, přiražení rukou a nohou k úložné ploše |  |  |  | 3 | 2 | 1 | 7 | operátor | TL/SV |  |  | Ochraná obuv B1 | manipulační pomůcky (pásy, popruhy a pod.) | používání vhodných manipulačních pomůcek (pásů, popruhů apod.),kontrola stavu břemene, dodržování zákazu používání nevhodných, poškozených a opotřebovaných pomůcek, připravit předem podklady (podložky apod.) | 3 | 2 | 1 | 7
[5 empty] | pád břemene na nohu, zhmoždění a naražení rukou a nohou při vysmeknutí a vyklouznutí břemene |  |  |  | 3 | 2 | 1 | 7 | operátor | TL/SV |  |  | Ochraná obuv B1 |  | kontrola stavu břemene a přepravních obalů, správné způsoby a uchopení břemene, používání držadel usnadňujících uchopení | 2 | 2 | 1 | 5
[5 empty] | zakopnutí, naražení osoby o konstrukci regálu a uložený materiál |  |  |  | 3 | 2 | 1 | 7 | operátor | TL/SV |  |  | Ochraná obuv B1 |  | šířka uliček mezi regály je široká nejméně 0,8 m pro ruční obsluhu, udržování volného přístupu k regálům | 3 | 1 | 1 | 4
[5 empty] | nežádoucí změna polohy materiálu (pád, sesunutí, skutálení apod.) |  |  |  | 3 | 2 | 1 | 7 | operátor | TL/SV |  |  | Ochraná obuv B1 |  | zajištění stabilní polohy materiálu; kusové materiály pravidelných tvarů (ukládány ručně) jen do výše ramen (max. 2m); zajištění kusového materiálu podložkami, klíny a pod | 2 | 2 | 1 | 5
[5 empty] | přiskřípnutí prstů, přiražení ruky |  |  |  | 2 | 2 | 1 | 5 | operátor | TL/SV |  |  | ochranné rukavice R1 |  | použití vhodných pomůcek při manipulaci s těžšími předměty; předměty na sebe dolehající bez možnosti uchopení ukládat na podklady (nepoužívat kulatiny) | 1 | 2 | 1 | 3
[5 empty] | pád manipulovaného břemene, pád pracovníka při odebírání materiálu, pád břemene (palety a jiné manipulační jednotky) z vidlic motorového vozíku a zasažení osoby v blízkosti |  |  |  | 2 | 3 | 1 | 7 | operátor | TL/SV |  |  | Ochraná obuv B1 |  | zajištění stabilní polohy materiálu; kusové materiály pravidelných tvarů (ukládány ručně) jen do výše ramen (max. 2m); zajištění kusového materiálu podložkami, klíny a pod; dodržovat zásady bezpečné jízdy svozíky | 2 | 3 | 1 | 7
[5 empty] | přetížení a namožení, natržení nebo natažení svalů a šlach (fyzické přetížení, náhlé prudké pohyby apod.) |  |  |  | 2 | 3 | 1 | 7 | operátor |  |  |  |  | označení hmotnosti těžkých předmětů a materiálů | správné způsoby a uchopení břemene; školení pracovníků o správných způsobech a postupech manipulace; dodržování ergonomických zásad při manipulaci s břemeny; dodržování přípustných hygienických limitů; meření zdravotnickým ústavem | 2 | 3 | 1 | 7
[5 empty] | pořezání rukou, zranění o povrch břemene v důsledku pořezání, o hrany, hřebíky,poškozený obal, třísky apod. |  |  |  | 2 | 3 | 1 | 7 | operátor | TL/SV |  |  | ochranné rukavice R1 |  | používání rukavic odolných proti mechanickému poškození; ; vyloučení manipulace s poškozenými obaly, naštípnutými prkny apod. | 2 | 2 | 1 | 5
[5 empty] | poškození páteře při dlouhodobějším zvedání a manipulace s břemeny v nevhodné poloze |  |  |  | 2 | 3 | 1 | 7 | operátor | [5 empty] | výcvik a školení pracovníků o správných způsobech a postupech manipulace, správné pohyby při manipulaci, udržování rovné a nekluzné podlahy, zajištění manipulace v bezpečné pracovní výšce | 2 | 2 | 1 | 5
OSTATNÍ
| Fyzická zátěž , přetížení |  |  |  | přetížení organismu, poškození svalů a šlach v důsledku fyzické zátěže (zvedání břemen apod.), prudké pohyby osoby v důsledku reakce na nepředvídatelné události |  |  |  | 1 | 3 | 1 | 4 | operátor | [5 empty] | správné pracovní postupy při zvedání a manipulaci s břemeny; muži nezvedají břemena těžší než 50kg osamoceně (ženy 20 kg);bezpečnostní přestávky, při vysokých teplotách na pracovišti ochranné nápoje | 1 | 2 | 1 | 3 | ISO-GA-013 - Poskytování ochranných nápojů f ISO-FSHE-016 - Pracovní úrazy f ISO-FSHE-017 - Traumatologický plán
Součástí hodnocení rizik je dodržování všech bezpečnostních a organizačních opatřeních, které jsou viditelné či zřejmé a se kterými byli zaměstnanci seznámeni (pracovní návodky, bezpečnostní značení, používání OOPP apod.)
Všichni zaměstnanci musí být seznámeni s pracovištěm na kterém pracují svým nadřízeným (kde jsou umístěny stop tlačítka/nouzové zastavení; jak se ovládá stroj/přístroj s čím bude zaměstnanec pracovat/manipulovat atd..)

## Vstřikovna A
Hodnocení rizik
Mobis Automotive Systém Czech s.r.o. General Affairs Department |  | Revize | č. | Datum | Změny | Vytvořila | Kontroloval | Schválil | Označení |  |  |  | Hodnocená oblast |  |  | Schvalovací linie | Draft | Manager FSHE | Manager hodnocené oblasti | Označení
|  |  | 1 | 24.3.2020 | Nový okument / New document | Nikola Matýsková | Ivan Leixner | Ivan Leixner | GA-RASS-005-01 |  |  |  | Injection |  |  |  | Nikola Matýsková | D. Berger | M. Divoký | GA-RASS-002-01
|  |  | 2 | 12.8.2020 | Aktulizace / Update | Nikola Matýsková | Ivan Leixner | Ivan Leixner
|  |  | 3 | 2.11.2020 | Nová oblast hodnocení rizika po zavedení opatření | Nikola Matýsková | Ivan Leixner | Ivan Leixner
|  |  | 4 | 9.3.2021 | Nové OOPP a aktualizace / New PPE and update | Nikola Matýsková | Ivan Leixner | Ivan Leixner
|  |  | 5 | 27.8.2021 | Riziko COVID-19 | Nikola Matýsková | Ivan Leixner | Ivan Leixner
|  |  | 6 | 14.10.2021 | Pád ze schodků (LTI 01102021) | Nikola Matýsková | Ivan Leixner | Ivan Leixner
|  |  | 7 | 26.10.2021 | Riziko COVID-19 aktualizace | Nikola Matýsková | Ivan Leixner | Ivan Leixner
|  |  | 8 | 1.9.2022 | Aktualizace směrnic do ISA | Nikola Matýsková | Ivan Leixner | Ivan Leixner
|  |  | 9 | 4.7.2023 | Aktualizace - nové oddělení FSHE + manažer | Nikola Matýsková | D. Berger | D. Berger
|  |  | 10 | 31.10.2023 | Přezkoumání rizik na základě LTI 01102023 - riziko bylo uvedeno | Nikola Matýsková | D. Berger | D. Berger
|  |  | 11 | 9.11.2023 | Aktualizace opatření - OOPP | Nikola Matýsková | D. Berger | D. Berger
|  |  | 12 | 15.11.2023 | Aktualizace směrnic | Nikola Matýsková | D. Berger | D. Berger
|  |  | 13 | 21.6.2024 | Pracovní úraz 01062024 - riziko již zde bylo uvedeno (zakopnutí o techn. Části stroje) | Nikola Matýsková | D. Berger | D. Berger
|  |  | 14 | 9.8.2024 | Nové riziko (služební kola) | Nikola Matýsková | D. Berger | D. Berger
|  |  | 15 | 7.11.2024 | Aktualizace | Nikola Matýsková | D. Berger | D.Berger
|  |  | 16 | 7.5.2025 | Aktualizace rizik - nové riziko práce se stlačeným vzduchem | Nikola Matýsková | D. Berger | D.Berger
|  |  | 17 | 18.9.2025 | Aktualizace rizik - nové riziko práce se stlačeným vzduchem - přidání pozice feedera | Nikola Matýsková | D. Berger | D.Berger
|  |  | 18 | 26.9.2025 | Aktualizace rizik -přidání rizika: rework ořez přetoku | Nikola Matýsková | D. Berger | D.Berger
|  |  | 19 | 10.11.2025 | Aktualizace | Nikola Matýsková | D. Berger | D.Berger
Systém | Identifikované nebezpečí | [7 empty] | Hodnocení rizika |  |  |  | Dotčené osoby |  |  |  | Opatření |  |  | Hodnocení rizika |  |  |  | Směrnice
| Sub-systém |  |  |  | Popis nebezpečí |  |  |  | Vznik ohrožení | Následky ohrožení | Názor hodnotitele | Výsledné riziko | Trvale | Přechodně | Ostatní osoby |  | OOPP | Technická | Organizační | Vznik ohrožení | Následky ohrožení | Názor hodnotitele | Výsledné riziko | Dotčené interní přepisy
OBECNÉ
| Obecné |  |  |  | Pád osoby na rovině, zakopnutí, zachycení o překážky |  |  |  | 3 | 2 | 1 | 7 | operátor; TL/SV | nástrojář | údržba; office pracovníci; externí zhotovitelé |  | Ochraná obuv B1 | barevné odlišení hran a terénních rozdílů | odstranění jakýchkoliv komunikačních překážek o které lze zakopnout, pravidelný úklid a uspořádání pracoviště 5S | 2 | 2 | 1 | 5 | ISO-FSHE-035 - Místní provozní bezpečnostní předpis v ISO-GA-009 - Poskytování OOPP v ISO-FSHE-017 - Traumatologický plán
[5 empty] | Sražení, přejetí manipulační technikou |  |  |  | 2 | 3 | 1 | 7 | operátor; TL/SV |  | údržba; office pracovníci; externí zhotovitelé;nástrojář |  | Ochraná obuv B1 | bezpečnostní značení - barevné rozlišení pěší a jízdní komunikace | kontroly funkčnosti a provozuschopnosti - správný technický stav , dodržování volných profilů komunikací,nepoužívání poškozeného vozíku; zákaz používání mobilních zařízení při chůzi po pracovišti (hale) | 1 | 3 | 1 | 4
[5 empty] | Čištění forem - vystříknutí plastu |  |  |  | 2 | 3 | 2 | 8 | seřizovač | nástrojář | údržba |  | Celoobličejový štít P1; ochranné rukavice R5 | mosazná kulatina k čištění | postupovat dle pracvní instrukce ; přepnout stroj do ručního režimu; během uvolňování a vytahování zbytkové hmoty z horkých vtoků stát stranou a co nejdále od horkého povrchu | 2 | 2 | 1 | 5
[5 empty] | poškození srdce; infarkt; smrt |  |  |  | 4 | 5 | 4 | 24 | Všichni zaměstnanci; externí dodavatelé |  |  |  |  | zákazové bezpečnostní značení u vstupu do prostoru | zákaz náborů zaměstnanců na pracoviště s kardiostimulátorem | 2 | 4 | 2 | 10
[5 empty] | Hluk |  |  |  | 1 | 2 | 1 | 3 | operátor; TL/SV; nástrojář |  | údržba; office pracovníci; externí zhotovitelé |  |  |  | měření hluku zdravotním ústavem | 1 | 1 | 1 | 2
[5 empty] | práce se stalčeným vzduchem/ofuk - nebezpečí zasažení očí odlétujícími materiály/prachem atd. |  |  |  | 3 | 3 | 3 | 12 | operátor; TL/SV | feeder | údržbář;seřizovač |  | ochranné brýle Z1/Z2 | příkazové bezpečnostní značení |  | 2 | 2 | 3 | 7
[5 empty] | pořezání o ostrou hranu formy |  |  |  | 3 | 2 | 1 | 7 | operátor; TL/SV |  |  |  | ochranné rukavice R1 |  |  | 2 | 2 | 1 | 5
[5 empty] | sražení lidí, přejetí jízdním kolem; pád z kola; srážka s jiným objektem (stroje/materiál apod..) |  |  |  | 2 | 2 | 1 | 5 | údržba | TL/SV INJ&SV; nástrojář |  |  | Ochraná obuv B1 | blatník, zvonek, odrazky, brzdy; udržování komunikací v bezpečném stavu | udržovat jízdní kolo v dobrém technickém stavu - veškeré závady ihned hlásit; povinnost dodržovat zásady bezpečné jízdy (přednost zprava, rychlost apod..); zákaz telefonování za jízdy; řidítka vždy držet oběma rukama; dbát zvýšené opatrnosti s ohledem na ostatní pohybující se osoby; zákaz jízdy na vyhrazených pěších komunkacích; parkovat kola na vyhrazených a označených místech ,,P´´; zákaz vozit za jízdy druhé kolo; zákaz jezdit na kole ve dvou; nepoužívat kolo pod vlivem omamných látek (alkohol,drogy..); nepřevážet předměty které by řízení kola znesnadňovaly nebo by ohrožovaly ostatní účastníky provozu | 1 | 2 | 1 | 3
[5 empty] | zachycení, přitlačení, pořezání o ostré hrany strojů/nářadí/zařízení apod. |  |  |  | 2 | 2 | 1 | 5 | operátor; TL/SV | nástrojář | údržba |  | ochranné rukavice R1 |  |  | 2 | 2 | 1 | 5
[5 empty] | COVID-19 pandemie - nakažení zaměstnance; přenos infekce mezi zaměstnanci a ostatními pracovníky; ohrožení výroby |  |  |  | 4 | 5 | 4 | 24 | Všichni zaměstnanci |  |  |  | roušky/respirátory | vybavení pracoviště desinfekčními prostředky; příkazové značky (dodržování rozestupů apod.); instalace plexiskel u jídelních stolů; omezený počet strávníků u stolu | měření teploty na při vstupu do areálu (vrátnice); umožnění práce z domu; upozorňování na pravidla správné hygieny a dodržování zásad 3R; omezený počet strávníků u stolu; provádění testování zaměstnanců při zhoršené situaci nebo výskytu nových mutací; doporučení očkování | 4 | 3 | 4 | 16 | Aktuální nařízení vlády ČR; friemní a interní pravidla/nařízení zaměstnavatele
STROJE, ZAŘÍZENÍ A NÁŘADÍ
| Trolej |  |  |  | manipulace s naloženou trolejí jigama |  |  |  | 3 | 3 | 2 | 11 | feeder | kvalita, materiál | operátor |  | Ochraná obuv B1, ochranní rukavice R1/R4/R10 | výstražné bezpečnostní značení | manipulaci trolejí s těžkým nákladem provádí jen muži, dodržování pracovního návodu, zákaz používání poškozené troleje | 2 | 2 | 1 | 5 | ISO-FSHE-035 - Místní provozní bezpečnostní předpis d ISO-GA-009 - Poskytování OOPP c ISO-FSHE-017 - Traumatologický plán v GA-HSE-001-01 - Pracovní návodka - bezpečná manipulace s troleji d
[5 empty] | Přitlačení osoby trolejí, sražení, přejetí končetin |  |  |  | 2 | 2 | 2 | 6 | feeder | kvalita, materiál | operátor |  | Ochraná obuv B1 |  | dodržování pracovního postupu a pracovního návodu na obsluhu trolejí, při vedení troleje stát stranou, zákaz používání poškozené troleje | 2 | 2 | 1 | 5
[5 empty] | Pád víka troleje na ruku, hlavu apod. |  |  |  | 4 | 2 | 3 | 11 | feeder, operátor | kvalita, materiál | operátor |  | Ochranné rukavice R1/R4/R10 |  | při zavírání poslední horní police troleje přidržovat druhou rukou víko troleje; zavírání polic troleje postupně - nikoliv najednou;, pravidelná kontrola a evidence trolejí; zákaz používání poškozené troleje | 2 | 2 | 2 | 6
[5 empty] | Skřípnutí prstů, části prstu či ruky při uchopení rukojeti na trolejích |  |  |  | 2 | 2 | 1 | 5 | feeder, operátor | kvalita, materiál | operátor |  | Ochranné rukavice R1/R4/R10 |  |  | 1 | 2 | 1 | 3
| Žebříky |  |  |  | pád žebříku i s pracovníkem po ztrátě stability žebříku |  |  |  | 2 | 3 | 1 | 7 | údržba | seřizovač; TL/SV; nádtrojář |  |  |  |  | udržování žebříků v řádném technickém stavu, před každým použitím vizuálně zkontrolovat stav žebříku, nepřetěžovat žebřík, nepojíždět s vysunutým žebříkem, v případě použití žebříku na měkkém terénu podložit podpěry deskami | 1 | 3 | 2 | 5 | ISO-FSHE-035 - Místní provozní bezpečnostní předpis d ISO-FSHE-024 - Záznam o kontrole žebříků
[5 empty] | pád osoby ze žebříku při vystupování či sestupování; při postavení žebříku na nerovný podklad a opěru |  |  |  | 3 | 3 | 1 | 10 | údržba | seřizovač; TL/SV; nádtrojář |  |  | Ochraná obuv B1 |  | správný postup při výstupu a sestupu, držení se alespoň jednou rukou, zákaz vyklánění se mimo žebřík | 2 | 3 | 1 | 7
[5 empty] | přiražení končetin mezi příčle |  |  |  | 2 | 2 | 1 | 5 | údržba | seřizovač; TL/SV; nádtrojář |  |  |  |  | dodržování postupu sklápění (odjištění západky), zákaz vysouvání a zasouvání žebříku při porušení funkce pohybových mechanizmů, 1x ročně prováděna zkouška pevnosti žebříku | 2 | 2 | 1 | 5
Dodržování zákazu: * zdvihat žebřík v nebezpečné blízkosti elektrického vedení * zdvihat žebřík nad osobami * pracovat nad sebou a vystupovat či sestupovat po žebříku více osobami současně * vynášet a snášet břemeno o hmotnosti nad 15kg * pracovat na jednoduchém žebříku ve vzdálenosti chodidel bláže než 0,8m od jeho konce a na dvojitém žebříku blíže než 0,5m
Pozn.:
* při práci na žebříku kdy je pracovník chodidly ve větší výšce než 5m použít osobní ochranné zajištění proti pádu
* zajištění dostatečně dlouhého žebříku tak, aby používaný žebřík pro výstup přesahoval výstupní úroveň o 1,1m
| Ruční manipulační vozíky |  |  |  | převrácení vozíku (po ztrátě stability), zranění řidiče, popř. jiné osoby; |  |  |  | 1 | 2 | 1 | 3 | operátor, kvalita, material, feeder | TL |  |  | Ochraná obuv B1 | zdvižný vozík opatřen štítkem s diagramem nosnost;dopravní cesty jasně vyznačeny nebo stanoveny | při manipulaci s břemenem (paletizační jednotkou, paletou apod.) nepřekročovat nosnost vysokozdvižného vozíku; břemeno ukládat správně, rovnoměrně, v souladu se zatěžovacím diagramem; udržován řádný technický stav vozíku | 1 | 2 | 1 | 3 | ISO-FSHE-035 - Místní provozní bezpečnostní předpis v ISO-FSHE-039 - Systém bezpečné práce d ISO-FSHE-017- Traumatologický plán g c MOS-2-GA-009 - Lockout Tagout v ISO-FSHE-016 - Pracovní úrazy j ISO-GA-009 - Poskytování OOPP f Pracovní postup MIS-INJ-059.00
[5 empty] | zhmoždění nohy přejetím ručním manipulačním vozíkem |  |  |  | 2 | 2 | 1 | 5 | operátor,kvalita, material; feeder | TL |  |  | Ochraná obuv B1 |  | náklad na vozíku rozložit rovnoměrně; před rozjetím zkontrolovat manipulační prostor | 2 | 1 | 1 | 3
[5 empty] | pád břemene, převrácení manipulačního vozíku pri zavadění o konstrukci nebo jiným způsobem |  |  |  | 1 | 2 | 1 | 3 | operátor,kvalita, material; feeder | TL |  |  | Ochraná obuv B1 |  | věnovat pozornost manipulaci s ručním manipulačním vozíkem a převáženou formou; udržovat volné komunikace bez překážek | 1 | 2 | 1 | 3
[5 empty] | přiražení osoby pohybujícím se vozíkem |  |  |  | 1 | 2 | 1 | 3 | operátor,kvalita, material; feeder | TL |  |  | Ochraná obuv B1 |  | volně průjezdné komunikace; dostatečný výhled a odhad; soustředěnost při převozu | 1 | 2 | 1 | 3
[5 empty] | najetí vozíkem na osobu, přejetí nohou pohybujícím se vozíkem, ohrožení osoby pohybem a pracovní činností vozíku;střet vozíku s jiným vozidlem v silničním provozu; |  |  |  | 2 | 2 | 1 | 5 | operátor,kvalita, material, feeder | TL | údržba; office pracovníci; externí zhotovitelé, nástrojář |  | Ochraná obuv B1 |  | soustředěnost řidiče, sledování okolního provozu, přiměřená rychlost; převážená břemena nezabraňují řidiči ve výhledu; převážet formy za sebou, ne před sebou; dodržování volných profilů komunikací, skladovacích zón; vozíky pravidelně kontrolovány a udržovány: vadný nebo poškozený vozík (který by mohl ohrozit bezpečnost osob nebo bezpečnost jeho prac. nasazení a který by mohl být příčinou nebezpečí) vyřazen z provozu, dokud nebude opět uveden do bezpečného stavu; | 1 | 2 | 1 | 3
| Vstřikolis |  |  |  | vstup do prostor manipulace robota |  |  |  | 2 | 4 | 1 | 9 | údržba/seřizovač/ nástrojáři | TL/SV | extérní zhotovitelé |  | Ochraná obuv B1 | senzorové brány pro detekci vstupu s funkcí automatického zastavení stroje; výstražné bezpečnostní značení (nepovolaným vstup zakázán); LOTO prvky | dodržování pracovního postupu; neobcházení bezpečnostních prvků | 1 | 4 | 1 | 5
[5 empty] | zakopnutí o technologické části stroje |  |  |  | 2 | 2 | 1 | 5 | údržba/seřizovač/ nástrojáři | TL/SV | extérní zhotovitelé |  | Ochraná obuv B1 | bezpečnostní značení vytipovaných hran a technologických částí stroje | dodržování zásad 5S; zákaz ,,zkracování´´ si cesty mezi dopravníky energie | 2 | 1 | 1 | 3
[5 empty] | popálení od horkého povrchu vstřikovacího válce; popálení od vysokotlakých hadic; sundávání horkých ok z forem; přehozy formy; zapojování a odpojování hadic |  |  |  | 1 | 3 | 1 | 4 | údržba/seřizovač/ nástrojáři | TL/SV | extérní zhotovitelé |  | Ochraná obuv B1; ochranné rukavice R5/R7; rukávník A2 | bezpečnostní značení; ochranný kryt; ochranné vrstvy | nesahat na technologické části představující riziko pracovního úrazu (zvláště pak za chodu stroje) | 1 | 2 | 1 | 3
[5 empty] | stlačení/rozdrcení ruky nebo prstu dveřmi vstřikolisů |  |  |  | 2 | 3 | 1 | 7 | údržba/seřizovač/ nástrojáři | TL/SV | extérní zhotovitelé |  |  |  | technický stav dveří, pravidelné kontroly a údržba; pomalé zavírání dveří; ruce mít vždy v bezpečném prostoru | 1 | 3 | 1 | 4
[5 empty] | nefunkční ochranná zařízení |  |  |  | 1 | 3 | 2 | 5 | údržba/seřizovač/ nástrojáři | TL/SV | extérní zhotovitelé |  |  |  | Zajistit provádění předepsaných kontrol a revizí zařízení, zajistit odstranění zjištěných závad; nedemontovat, nevyřazovat ochranná zařízení z provozu. | 1 | 3 | 1 | 4
[5 empty] | možnost vzniku nemoci z povolání - lokální svalová zátěž / pracovní polohy |  |  |  | 1 | 3 | 1 | 4 | operátor | [5 empty] | bezpečnostní přestávky, rotace zaměstnanců; měření rizikových faktorů akreditovanou laboratoří; provedena kategorizace práce | 1 | 3 | 1 | 4
[5 empty] | únik oleje |  |  |  | 2 | 2 | 1 | 5 |  | údržba; TL/SV |  |  |  | havarijní soupravy; záchytná vana |  | 2 | 1 | 1 | 3
[5 empty] | úraz pádem břemene |  |  |  | 1 | 3 | 2 | 5 | operátor | TL/SV |  |  | Ochraná obuv B1, ochranná přilhba H1 |  | skládání beden do nižších poloh; zákaz pohybu v prostoru manipulovaného břemene | 1 | 3 | 1 | 4
[5 empty] | pád z násypky v důsledku údržby |  |  |  | 2 | 3 | 2 | 8 | údržba | TL/SV |  |  | ochranná přilba H1; ochrana proti pádu V1/V2/V3 |  | zákaz svévolné opravy a údržby na stroji bez odborné způsobilosti nebo pokud to není v popisu práce daného zaměstnance | 2 | 3 | 2 | 8
[5 empty] | pád z výšky |  |  |  | 2 | 4 | 2 | 10 | údržba | TL/SV; nástrojář | extérní zhotovitelé |  | ochranná přilba H1; ochrana proti pádu V1/V2/V3 | kolektivní ochrana; senzorové brány | vstup na vstřikolis pouze po žebříku | 2 | 3 | 2 | 8
[5 empty] | pád ze schodů / schodků |  |  |  | 1 | 2 | 1 | 3 | údržba | seřizovač ;, TL/SV; nástrojáři | extérní zhotovitelé |  |  | označení prvního a posledního schodu; zábradlí; protiskluzová páska | udržování čisté podlahy | 1 | 2 | 1 | 3
[5 empty] | úraz el. proudem |  |  |  | 2 | 4 | 1 | 9 | údržba |  | extérní zhotovitelé |  |  | ochranné kryty, výstražné bezpečnosntí značení | ochrana před nebezpečným dotykovým napětím;k manipulaci na el. zařízení jsou oprávněny pouze odborně a zdravotně způsobilé osoby | 1 | 4 | 1 | 5
| Mostové jeřáby |  |  |  | Pád osoby z mostu a kočky jeřábu |  |  |  | 1 | 5 | 3 | 8 | údržba; seřizovač; nástrojář |  | externí revizní technik |  |  | instalované zábradlí na mostě a vstupu jeřábu |  | 1 | 4 | 2 | 6
[5 empty] | Nezajištění bezpečných výstupů, nefunkční zábradlí, pád z výšky |  |  |  | 2 | 5 | 2 | 12 | údržba; seřizovač; nástrojář |  | externí revizní technik |  | ochranná obuv B1 | Ochranný koš, bezpečnostní značení |  | 2 | 4 | 2 | 10
[5 empty] | Přetížení jeřábu, havarijní situace, utržení lan, pád břemene |  |  |  | 2 | 4 | 1 | 9 | údržba; seřizovač; nástrojář |  | externí revizní technik |  | Ochranná obuv B1, ochranná přilba H1 | Digitální váha, číselné označení nosnosti jeřábu |  | 1 | 3 | 1 | 4
[5 empty] | Vadné, poškozené, neoznačení vázací postředky, pád břemen |  |  |  | 2 | 4 | 1 | 9 | údržba; seřizovač; nástrojář | TL/SV | externí revizní technik |  |  |  | správné zavěšení, použití správných vázacích prostředků, vyřazování vadných, pravidelná kontrola, ukládání na stojan, kontrola před použitím | 2 | 3 | 2 | 8
[5 empty] | Rozdílové složky zatížení při současném zvedání (hmotnost břemen a jejich těžiště, zvedací zařízení), nežádoucí změny poloh zvedaných břemen, náray břemen na konstrukce, nárazy do konstrukce jeřábů a drah, přetížení vázacích prostředků, pády břemen, zasažení osob |  |  |  | 3 | 3 | 1 | 10 | údržba; seřizovač; nástrojář | TL/SV | externí revizní technik |  |  |  | Udržování řádného technického stavu, systém bezpečné práce, provedení statického výpočtu, dle potřeby zvláštní organizační opatření | 2 | 3 | 1 | 7
[5 empty] | Neoprávněný vstup na jeřábovou dráhu, na jeřáb, ohrožení pohybujícím se materiálem, zasažení el. Proudem, rozdrcení, zachycení, pád osoby z výšek |  |  |  | 2 | 4 | 1 | 9 | údržba; seřizovač; nástrojář | TL/SV | externí revizní technik |  |  | Uzamykatelné brány na vstupech, bezpečnostní značení, LOTO hlavní vypínač |  | 2 | 3 | 1 | 7
[5 empty] | Opuštění jeřábu jeřábníkem bez zajištění, zneužití nekompetentními osobami |  |  |  | 2 | 3 | 1 | 7 | údržba; seřizovač; nástrojář | TL/SV | externí revizní technik |  |  |  | vypnutí a uzamčení hl. vypínače ve vypnutém stavu, zajištění jeřábu dle návodu a zabezpečení ovladače | 1 | 2 | 1 | 3
[5 empty] | Přetížení jeřábu, rozhoupání břemene: šikmý tah, nesprávné obrácení, narušení, poškození konstrukce, přetížení nosných lan, zasažení, přimáčknutí vázače, pád břemene |  |  |  | 3 | 3 | 1 | 10 | údržba; seřizovač; nástrojář | TL/SV | externí revizní technik |  |  |  | Systém bezpečné práce, návod k použití jeřábu, odborná a zdravotní způsobilost kompetentních pracovníků, provádění kontrol | 2 | 3 | 1 | 7
[5 empty] | Neznalost technického stavu, nezkontrolování deníku zdvihacího zařízení, omezení či znemožnění bezpečného provozu, vznik nežádoucí události |  |  |  | 3 | 3 | 2 | 11 | údržba; seřizovač; nástrojář | TL/SV | externí revizní technik |  |  |  | Kontrola dodržování zápisu do knih TL/SV, pravidelná údržba jeřábu se zápisy do deníku ZZ | 2 | 2 | 1 | 5
[5 empty] | Neznalost ovládání jeřábu, chybějící proškolení, pohyb jeřábu nežádoucím směrem, dynamické rázy v konstrukci |  |  |  | 3 | 3 | 2 | 11 | údržba; seřizovač; nástrojář | TL/SV | externí revizní technik |  |  |  | Předávací protokol na jeřáby pro ex. zhotovitele zajištění ovladače jeřábníkem proti neoprávněnému užití | 2 | 2 | 1 | 5
[5 empty] | Neprovedení pravidelné údržby, neprovedení pravidelného mazání, zadření pohyblivých částí pojezdu jeřábu |  |  |  | 2 | 3 | 1 | 7 | údržba; seřizovač; nástrojář |  | externí revizní technik |  |  | barevné označení mazacích míst | zajištění snadné a bezpečné přístupnosti a dosažitelnosti mazacích míst | 1 | 2 | 1 | 3
[5 empty] | kolize jeřábu s vysokozdvižnou plošinou |  |  |  | 1 | 4 | 1 | 5 |  | externí firma |  |  |  | LOTO | seznámení s riziky; řízení dodavatelů smluvních stran; komunikace s vedoucím na dané směně; ohraničit manipulanční prostor kolem plošiny | 1 | 3 | 1 | 4
[5 empty] | ohrožení osob pohybem jeřábu při práci osob na jeřábu (zachycení, přimáčknutí, náraz) pád osoby z výšky |  |  |  | 3 | 3 | 2 | 11 | údržba; seřizovač; nástrojář | TL, SV | externí revizní technik |  |  | LOTO | Systém bezpečné práce, vhodné umístění a označení hlavního vypínače | 2 | 3 | 2 | 8
[5 empty] | špatný, zanedbaný technický stav jeřábu, zvýšena pravděpodobnost vzniku havarijní situace, vznik podmínek pro mimořádný stav |  |  |  | 1 | 3 | 2 | 5 | údržba; seřizovač; nástrojář | TL/SV | externí revizní technik |  |  |  | provádění pravidelních kontrol a ročních inspekcí, provedení zvláštního posouzení 1x za 10 let, neprodlené odstranění zjišťených závad; denní kontroly pře započetím práce na jeřábu; postupovat dle pracovního postupu MIS-INJ-059.00 | 1 | 3 | 2 | 5
[5 empty] | špatně seřízená, nefunkční brzda - pokles, prokluz, nekontrolované sjiždění břemene, náraz na zařízení |  |  |  | 1 | 3 | 2 | 5 | údržba; seřizovač; nástrojář | TL/SV | externí revizní technik |  |  |  | provádění denní kontroly jeřábníkem před použitím, seřizování a oprava brzd v pravidelném časovém intervalu | 1 | 3 | 2 | 5
[5 empty] | únava konstrukce materiálu jeřábové dráhy, zlomy, vznik trhlin, poškození spojovacích prvků, změna rozpětí, pád jeřábu z dráhy, vyjetí z kolejí |  |  |  | 1 | 4 | 1 | 5 | údržba; seřizovač; nástrojář | TL/SV | externí revizní technik |  |  |  | pravidelné kontroly a roční revize, dodržování lhůt oprav ocelových konstrukcí a nátěrů; denní kontroly pře započetím práce na jeřábu; postupovat dle pracovního postupu MIS-INJ-059.00 | 1 | 4 | 1 | 5
[5 empty] | úder kočkou, zavěšeným hákem, řetězem do oblasti hlavy nebo jiné části těla |  |  |  | 3 | 3 | 2 | 11 | údržba; seřizovač; nástrojář | TL/SV | externí revizní technik |  | ochranná přilba H1 | Varovná signalizace při pojezdu jeřábu | kontrola okolního pracoviště | 2 | 3 | 2 | 8
Provádí-li se ve výjiměčných případech práce za chodu zařízení na nechráněném zařízení (není-li jinak práce proveditelná), musí být přítomen další zaměstnanec, obeznámený s postupem zákroku, který dohlíží na pracovníka pro zajištění jeho bezpečnosti a je připraven použít vypínací zařízení (nouzové zastavení neboli stop tlačítko). Odkrytí může být provedeno jen v bezprostředním okolí. Při těchto pracích musí být zachována potřebná opatnost a musí se omezit přístup k nebezpečným místům (vtažení, sevření).
ČINNOSTI
| Čištění / prostřik válce |  |  |  | vystříknutí horkého plastu - popálení; popálení o horký povrch |  |  |  | 2 | 3 | 2 | 8 | seřizovač |  | údržba |  | ochranný štít P1; ochranné rukavice R5/R8 | mosazná kulatina; bezpečnostní značení | postupovat dle pracovního postupu;před čištěním přepnout stroj do ručního režimu a odjezd vstřikovacího válce od formy; dodržovat dostatečný odstup od válce; | 2 | 3 | 2 | 8
| Rework - ořez přetoku |  |  |  | pořezání, bodné a tržné rány |  |  |  | 3 | 3 | 2 | 11 | operátor; TL/SV | feeder | seřizovač, údržba |  | ochranné rukavice R9, protiřezný rukávník A3; ochranné brýle Z1/Z2 |  | používat jen nože/sklapely určené zaměstnavatelem, řezat směrem od těla a od sebe - nikdy ne k sobě ani proti sobě; zákaz používání tupých a jinak znehodnocených nožů/skalpelů; nepoužívat nůž/skalpel na činnosti pro které není určen (vyrypávání, páčení apod.); dodržování pracovního návodu | 2 | 2 | 2 | 6 | Pracovní návodka MIS-INJ-057.01 GA-HSE-005-01 - Pracovní návodka - manipulace s noži
| Manipulace s noži/skalpelem |  |  |  | pořezání, bodné a tržné rány |  |  |  | 2 | 3 | 2 | 8 | operátor; TL/SV | feeder | seřizovač, údržba |  | ochranné rukavice R9 |  | používat jen nože určené zaměstnavatelem, řezat směrem od těla a od sebe - nikdy ne k sobě ani proti sobě; zákaz používání tupých a jinak znehodnocených nožů; nepoužívat nůž na činnosti pro které není určen (vyrypávání, páčení apod.); dodržování pracovního návodu | 2 | 2 | 2 | 6 | GA-HSE-005-01 - Pracovní návodka - manipulace s noži
| Výměna formy |  |  |  | pád manipulovaného břemene (formy); zasažení pracovníka |  |  |  | 2 | 4 | 2 | 10 | seřizovač/nástrojář |  |  |  | Ochranná přilba H1; ochranné rukavice R1 | závěsné oka a háky | kontrola závěsných ok a správný způsob zavěšení/zaháknutí formy; postupovat dle pracovního postupu;zavření formy a zabezpečení pojistky formy; pohyb pod zavěšeným břemenem je zakázán | 2 | 4 | 1 | 9 | IAS - MM - WI - MOCHE - 009.00 - Pracovní návodka - výměna formy SBP
[5 empty] | pád břemene (formy) na pracovníka |  |  |  | 2 | 4 | 2 | 10 | seřizovač/nástrojář |  |  |  | Ochranná přilba H1; ochranné rukavice R1 | závěsné oka a háky | kontrola závěsných ok a správný způsob zavěšení/zaháknutí formy; postupovat dle pracovního postupu;zavření formy a zabezpečení pojistky formy; pohyb pod zavěšeným břemenem je zakázán | 2 | 4 | 1 | 9
[5 empty] | náraz formy do stroje/zařízení |  |  |  | 2 | 2 | 2 | 6 | seřizovač/nástrojář |  | údržba |  | Ochranná přilba H1; ochranné rukavice R1 |  | postupovat dle pracovního postupu; spávný způsob zavěšení/zaháknutí formy; vizuální kontrola upínek do výchozí pozice; jeřáb smí obsluhovat pouze proškolená osoba s platným osvědčením | 2 | 2 | 1 | 6
[5 empty] | popálení od horkého povrchu ; při kontrole teploty násypky |  |  |  | 3 | 3 | 1 | 10 | údržba |  | seřizovač |  | Ochranná přilba H1; ochranné rukavice R1/R5 |  | postupovat dle pracovního postupu; při poruše teplotního čidla (error/vyšší teplota než je nastavená..) volat údržbu - nemanipulovat s násypkou ani se ji nedotýkat! | 2 | 3 | 1 | 7
| Ruční manipulace/ Manipulace s břemeny |  |  |  | pád osoby při chůzi a přenášení břemen, zakopnutí o překážku, uklouznutí, podvrtnutí nohy |  |  |  | 1 | 2 | 1 | 3 | operátor | TL/SV |  |  | Ochraná obuv B1 | označení překážek bezpečnostní páskou | čisté a rovné manipulační plochy, dodržování zásad 5S, udržování uliček, skladovacích ploch a komunikací v řádném stavu, odstranění vyčnívajících překážek | 1 | 1 | 1 | 2 | ISO-FSHE-035 - Místní provozní bezpečnostní předpis s d ISO-GA-009- Poskytování OOPP c ISO-FSHE-017 - Traumatologický plán
[5 empty] | pád břemene na pracovníka, přiražení rukou a nohou k úložné ploše |  |  |  | 3 | 2 | 1 | 7 | operátor | TL/SV |  |  | Ochraná obuv B1 | manipulační pomůcky (pásy, popruhy a pod.) | používání vhodných manipulačních pomůcek (pásů, popruhů apod.),kontrola stavu břemene, dodržování zákazu používání nevhodných, poškozených a opotřebovaných pomůcek, připravit předem podklady (podložky apod.) | 3 | 2 | 1 | 7
[5 empty] | pád břemene na nohu, zhmoždění a naražení rukou a nohou při vysmeknutí a vyklouznutí břemene |  |  |  | 3 | 2 | 1 | 7 | operátor | TL/SV |  |  | Ochraná obuv B1 |  | kontrola stavu břemene a přepravních obalů, správné způsoby a uchopení břemene, používání držadel usnadňujících uchopení | 2 | 2 | 1 | 5
[5 empty] | zakopnutí, naražení osoby o konstrukci regálu a uložený materiál |  |  |  | 3 | 2 | 1 | 7 | operátor | TL/SV |  |  | Ochraná obuv B1 |  | šířka uliček mezi regály je široká nejméně 0,8 m pro ruční obsluhu, udržování volného přístupu k regálům | 3 | 1 | 1 | 4
[5 empty] | nežádoucí změna polohy materiálu (pád, sesunutí, skutálení apod.) |  |  |  | 3 | 2 | 1 | 7 | operátor | TL/SV |  |  | Ochraná obuv B1 |  | zajištění stabilní polohy materiálu; kusové materiály pravidelných tvarů (ukládány ručně) jen do výše ramen (max. 2m); zajištění kusového materiálu podložkami, klíny a pod | 2 | 2 | 1 | 5
[5 empty] | přiskřípnutí prstů, přiražení ruky |  |  |  | 2 | 2 | 1 | 5 | operátor | TL/SV |  |  | ochranné rukavice R1 |  | použití vhodných pomůcek při manipulaci s těžšími předměty; předměty na sebe dolehající bez možnosti uchopení ukládat na podklady (nepoužívat kulatiny) | 1 | 2 | 1 | 3
[5 empty] | pád manipulovaného břemene, pád pracovníka při odebírání materiálu, pád břemene (palety a jiné manipulační jednotky) z vidlic motorového vozíku a zasažení osoby v blízkosti |  |  |  | 2 | 3 | 1 | 7 | operátor | TL/SV |  |  | Ochraná obuv B1 |  |  | 2 | 3 | 1 | 7
[5 empty] | přetížení a namožení, natržení nebo natažení svalů a šlach (fyzické přetížení, náhlé prudké pohyby apod.) |  |  |  | 2 | 3 | 1 | 7 | operátor |  |  |  |  | označení hmotnosti těžkých předmětů a materiálů | správné způsoby a uchopení břemene; školení pracovníků o správných způsobech a postupech manipulace; dodržování ergonomických zásad při manipulaci s břemeny; dodržování přípustných hygienických limitů | 2 | 3 | 1 | 7
[5 empty] | pořezání rukou, zranění o povrch břemene v důsledku pořezání, o hrany, hřebíky,poškozený obal, třísky apod. |  |  |  | 2 | 3 | 1 | 7 | operátor | TL/SV |  |  | ochranné rukavice R1 |  | používání rukavic odolných proti mechanickému poškození; ; vyloučení manipulace s poškozenými obaly, naštípnutými prkny apod. | 2 | 2 | 1 | 5
[5 empty] | poškození páteře při dlouhodobějším zvedání a manipulace s břemeny v nevhodné poloze |  |  |  | 2 | 3 | 1 | 7 | operátor | [5 empty] | výcvik a školení pracovníků o správných způsobech a postupech manipulace, správné pohyby při manipulaci, udržování rovné a nekluzné podlahy, zajištění manipulace v bezpečné pracovní výšce | 2 | 2 | 1 | 5
OSTATNÍ
| Fyzická zátěž , přetížení |  |  |  | přetížení organismu, poškození svalů a šlach v důsledku fyzické zátěže (zvedání břemen apod.), prudké pohyby osoby v důsledku reakce na nepředvídatelné události |  |  |  | 1 | 3 | 1 | 4 | operátor/seřizovač/ nástrojář | [5 empty] | správné pracovní postupy při zvedání a manipulaci s břemeny; muži nezvedají břemena těžší než 50kg osamoceně (ženy 20 kg);bezpečnostní přestávky, při vysokých teplotách na pracovišti ochranné nápoje | 1 | 2 | 1 | 3 | ISO-GA-013 - Poskytování ochranných nápojů f ISO-FSHE-016 - Pracovní úrazy f ISO-FSHE-017 - Traumatologický plán
| Požární ochrana |  |  |  | Spuštění požárního poplachu při přehozu forem |  |  |  | 1 | 2 | 1 | 3 | seřizovač |  | údržba |  |  |  | vždy odpojit nasávací jednotky | 1 | 2 | 1 | 3 | ISO-FSHE-021 - Stanovení organizace požární ochrany
Součástí hodnocení rizik je dodržování všech bezpečnostních a organizačních opatřeních, které jsou viditelné či zřejmé a se kterými byli zaměstnanci seznámeni (pracovní návodky, bezpečnostní značení, používání OOPP apod.)
Všichni zaměstnanci musí být seznámeni s pracovištěm na kterém pracují svým nadřízeným (kde jsou umístěny stop tlačítka/nouzové zastavení; jak se ovládá stroj/přístroj s čím bude zaměstnanec pracovat/manipulovat atd..)

## Vstřikovna B
Hodnocení rizik
Mobis Automotive Systém Czech s.r.o. General Affairs Department |  | Revize | č. | Datum | Změny | Vytvořila | Kontroloval | Schválil | Označení |  |  |  | Hodnocená oblast |  |  | Schvalovací linie | Draft | Manager FSHE | Manager hodnocené oblasti | Označení
|  |  | 1 | 24.3.2020 | Nový okument / New document | Nikola Matýsková | Ivan Leixner | Ivan Leixner | GA-RASS-005-01 |  |  |  | Injection |  |  |  | Nikola Matýsková | D.Berger | M. Divoký | GA-RASS-002-01
|  |  | 2 | 12.8.2020 | Aktulizace / Update | Nikola Matýsková | Ivan Leixner | Ivan Leixner
|  |  | 3 | 2.11.2020 | Nová oblast hodnocení rizika po zavedení opatření | Nikola Matýsková | Ivan Leixner | Ivan Leixner
|  |  | 4 | 9.3.2021 | Nové OOPP a aktualizace / New PPE and update | Nikola Matýsková | Ivan Leixner | Ivan Leixner
|  |  | 5 | 27.8.2021 | Riziko COVID-19 | Nikola Matýsková | Ivan Leixner | Ivan Leixner
|  |  | 6 | 14.10.2021 | Pád ze schodků (LTI 01102021) | Nikola Matýsková | Ivan Leixner | Ivan Leixner
|  |  | 7 | 26.10.2021 | Riziko COVID-19 aktualizace | Nikola Matýsková | Ivan Leixner | Ivan Leixner
|  |  | 8 | 1.9.2022 | Aktualizace směrnic do ISA | Nikola Matýsková | Ivan Leixner | Ivan Leixner
|  |  | 9 | 14.4.2023 | Aktualizace rizik - jeřáby (na základě skoronehody z 25.3.2023); nová WI | Nikola Matýsková | B.Berger | D.Berger
|  |  | 10 | 4.7.2023 | Aktualizace - nové oddělení FSHE + manažer | Nikola Matýsková | D. Berger | D. Berger
|  |  | 11 | 31.10.2023 | Přezkoumání rizik na základě LTI 01102023 - riziko bylo uvedeno | Nikola Matýsková | D. Berger | D. Berger
|  |  | 12 | 9.11.2023 | Aktualizace opatření - OOPP | Nikola Matýsková | D. Berger | D. Berger
|  |  | 13 | 15.11.2023 | Aktualizace směrnic | Nikola Matýsková | D. Berger | D. Berger
|  |  | 14 | 21.6.2024 | Pracovní úraz 01062024 - riziko již zde bylo uvedeno (zakopnutí o techn. Části stroje) | Nikola Matýsková | D. Berger | D. Berger
|  |  | 15 | 9.8.2024 | Nové riziko (služební kola) | Nikola Matýsková | D. Berger | D. Berger
|  |  | 16 | 7.11.2024 | Aktualizace | Nikola Matýsková | D. Berger | D.Berger
|  |  | 17 | 19.11.2024 | Nové riziko - led missing test | Nikola Matýsková | D. Berger | D.Berger
|  |  | 18 | 7.5.2025 | Aktualizace rizik - nové riziko práce se stlačeným vzduchem | Nikola Matýsková | D. Berger | D.Berger
|  |  | 19 | 18.9.2025 | Aktualizace rizik - nové riziko práce se stlačeným vzduchem - přidání pozice feedera | Nikola Matýsková | D. Berger | D.Berger
|  |  | 20 | 26.9.2025 | Aktualizace rizik -přidání rizika: rework ořez přetoku | Nikola Matýsková | D. Berger | D.Berger
|  |  | 21 | 10.11.2025 | Aktualizace | Nikola Matýsková | D. Berger | D.Berger
Systém | Identifikované nebezpečí | [7 empty] | Hodnocení rizika |  |  |  | Dotčené osoby |  |  |  | Opatření |  |  | Hodnocení rizika |  |  |  | Směrnice
| Sub-systém |  |  |  | Popis nebezpečí |  |  |  | Vznik ohrožení | Následky ohrožení | Názor hodnotitele | Výsledné riziko | Trvale | Přechodně | Ostatní osoby |  | OOPP | Technická | Organizační | Vznik ohrožení | Následky ohrožení | Názor hodnotitele | Výsledné riziko | Dotčené interní přepisy
OBECNÉ
| Obecné |  |  |  | Pád osoby na rovině, zakopnutí, zachycení o překážky |  |  |  | 3 | 2 | 1 | 7 | operátor; TL/SV | nástrojář | údržba; office pracovníci; externí zhotovitelé |  | Ochraná obuv B1 | barevné odlišení hran a terénních rozdílů | odstranění jakýchkoliv komunikačních překážek o které lze zakopnout, pravidelný úklid a uspořádání pracoviště 5S | 2 | 2 | 1 | 5 | ISO-FSHE-035 - Místní provozní bezpečnostní předpis s v ISO-GA-009 - Poskytování OOPP v ISO-FSHE-017 - Traumatologický plán
[5 empty] | Sražení, přejetí manipulační technikou |  |  |  | 2 | 3 | 1 | 7 | operátor; TL/SV |  | údržba; office pracovníci; externí zhotovitelé;nástrojář |  | Ochraná obuv B1 | bezpečnostní značení - barevné rozlišení pěší a jízdní komunikace | kontroly funkčnosti a provozuschopnosti - správný technický stav , dodržování volných profilů komunikací,nepoužívání poškozeného vozíku; zákaz používání mobilních zařízení při chůzi po pracovišti (hale) | 1 | 3 | 1 | 4
[5 empty] | Hluk |  |  |  | 2 | 3 | 2 | 8 | operátor; TL/SV |  | údržba; office pracovníci; externí zhotovitelé |  |  |  | měření hluku zdravotním ústavem | 2 | 2 | 1 | 5
[5 empty] | poškození srdce; infarkt; smrt |  |  |  | 4 | 5 | 4 | 24 | Všichni zaměstnanci; externí dodavatelé |  |  |  |  | zákazové bezpečnostní značení u vstupu do prostoru | zákaz náborů zaměstnanců na pracoviště s kardiostimulátorem | 2 | 4 | 2 | 10
[5 empty] | Čištění forem - vystříknutí plastu |  |  |  | 1 | 2 | 1 | 3 | seřizovač | nástrojář | údržba |  | Celoobličejový štít P1; ochranné rukavice R5 | mosazná kulatina k čištění | postupovat dle pracvní instrukce ; přepnout stroj do ručního režimu; během uvolňování a vytahování zbytkové hmoty z horkých vtoků stát stranou a co nejdále od horkého povrchu | 1 | 1 | 1 | 2
[5 empty] | pořezání o ostrou hranu formy |  |  |  | 3 | 2 | 1 | 7 | operátor; TL/SV |  |  |  | ochranné rukavice R1/R10 |  |  | 2 | 2 | 1 | 5
[5 empty] | práce se stalčeným vzduchem/ofuk - nebezpečí zasažení očí odlétujícími materiály/prachem atd. |  |  |  | 3 | 3 | 3 | 12 | operátor; TL/SV | feeder | údržbář;seřizovač |  | ochranné brýle Z1/Z2 | příkazové bezpečnostní značení |  | 2 | 2 | 3 | 7
[5 empty] | sražení lidí, přejetí jízdním kolem; pád z kola; srážka s jiným objektem (stroje/materiál apod..) |  |  |  | 2 | 2 | 1 | 5 | údržba | TL/SV INJ&SV; nástrojář |  |  | Ochraná obuv B1 | blatník, zvonek, odrazky, brzdy; udržování komunikací v bezpečném stavu | udržovat jízdní kolo v dobrém technickém stavu - veškeré závady ihned hlásit; povinnost dodržovat zásady bezpečné jízdy (přednost zprava, rychlost apod..); zákaz telefonování za jízdy; řidítka vždy držet oběma rukama; dbát zvýšené opatrnosti s ohledem na ostatní pohybující se osoby; zákaz jízdy na vyhrazených pěších komunkacích; parkovat kola na vyhrazených a označených místech ,,P´´; zákaz vozit za jízdy druhé kolo; zákaz jezdit na kole ve dvou; nepoužívat kolo pod vlivem omamných látek (alkohol,drogy..); nepřevážet předměty které by řízení kola znesnadňovaly nebo by ohrožovaly ostatní účastníky provozu | 1 | 2 | 1 | 3
[5 empty] | zachycení, přitlačení, pořezání o ostré hrany strojů/nářadí/zařízení apod. |  |  |  | 2 | 1 | 1 | 3 | operátor; TL/SV | nástrojář | údržba |  | ochranné rukavice R1/R4 |  |  | 2 | 2 | 1 | 5
[5 empty] | COVID-19 pandemie - nakažení zaměstnance; přenos infekce mezi zaměstnanci a ostatními pracovníky; ohrožení výroby |  |  |  | 4 | 5 | 4 | 24 | Všichni zaměstnanci |  |  |  | roušky/respirátory | vybavení pracoviště desinfekčními prostředky; příkazové značky (dodržování rozestupů apod.); instalace plexiskel u jídelních stolů; omezený počet strávníků u stolu | měření teploty na při vstupu do areálu (vrátnice); umožnění práce z domu; upozorňování na pravidla správné hygieny a dodržování zásad 3R; omezený počet strávníků u stolu; provádění testování zaměstnanců při zhoršené situaci nebo výskytu nových mutací; doporučení očkování | 4 | 3 | 4 | 16 | Aktuální nařízení vlády ČR; friemní a interní pravidla/nařízení zaměstnavatele
STROJE, ZAŘÍZENÍ A NÁŘADÍ
| Trolej |  |  |  | manipulace s naloženou trolejí jigama |  |  |  | 3 | 3 | 2 | 11 | feeder | kvalita, materiál | operátor |  | Ochraná obuv B1, ochranní rukavice R1/R4/R10 | výstražné bezpečnostní značení | manipulaci trolejí s těžkým nákladem provádí jen muži, dodržování pracovního návodu, zákaz používání poškozené troleje | 2 | 2 | 1 | 5 | ISO-FSHE-035 - Místní provozní bezpečnostní předpis d ISO-GA-009 - Poskytování OOPP c ISO-FSHE-017 - Traumatologický plán v GA-HSE-001-01 - Pracovní návodka - bezpečná manipulace s troleji d
[5 empty] | Přitlačení osoby trolejí, sražení, přejetí končetin |  |  |  | 2 | 2 | 2 | 6 | feeder | kvalita, materiál | operátor |  | Ochraná obuv B1 |  | dodržování pracovního postupu a pracovního návodu na obsluhu trolejí, při vedení troleje stát stranou, zákaz používání poškozené troleje | 2 | 2 | 1 | 5
[5 empty] | Pád víka troleje na ruku, hlavu apod. |  |  |  | 4 | 2 | 3 | 11 | feeder, operátor | kvalita, materiál |  |  | Ochranné rukavice R1/R4/R10 |  | při zavírání poslední horní police troleje přidržovat druhou rukou víko troleje; zavírání polic troleje postupně - nikoliv najednou;, pravidelná kontrola a evidence trolejí; zákaz používání poškozené troleje | 2 | 2 | 2 | 6
[5 empty] | Skřípnutí prstů, části prstu či ruky při uchopení rukojeti na trolejích |  |  |  | 2 | 2 | 1 | 5 | feeder, operátor | kvalita, materiál |  |  | Ochranné rukavice R1/R4/R10 |  |  | 1 | 2 | 1 | 3
| Led missing test |  |  |  | nefunkční/poškozené senzory |  |  |  | 1 | 4 | 2 | 6 | operátor | TL/SV INJ&SV | údržbář |  |  |  | pravidelné revize stroje a kontrola bezpečnostních prvků stroje, při nefunkčnosti čidel neprodleně informovat vedoucího a stroj nepoužívat | 1 | 2 | 1 | 3 | ISO-GA-015- Traumatologický plán v ISO-GA-009- Poskytování OOPP
| Žebříky |  |  |  | pád žebříku i s pracovníkem po ztrátě stability žebříku |  |  |  | 2 | 3 | 1 | 7 | údržba | seřizovač; TL/SV; nádtrojář |  |  |  |  | udržování žebříků v řádném technickém stavu, před každým použitím vizuálně zkontrolovat stav žebříku, nepřetěžovat žebřík, nepojíždět s vysunutým žebříkem, v případě použití žebříku na měkkém terénu podložit podpěry deskami | 1 | 3 | 2 | 5 | ISO-FSHE-035 - Místní provozní bezpečnostní předpis d ISO-FSHE-024 - Záznam o kontrole žebříků
[5 empty] | pád osoby ze žebříku při vystupování či sestupování; při postavení žebříku na nerovný podklad a opěru |  |  |  | 3 | 3 | 1 | 10 | údržba | seřizovač; TL/SV; nádtrojář |  |  | Ochraná obuv B1 |  | správný postup při výstupu a sestupu, držení se alespoň jednou rukou, zákaz vyklánění se mimo žebřík | 2 | 3 | 1 | 7
[5 empty] | přiražení končetin mezi příčle |  |  |  | 2 | 2 | 1 | 5 | údržba | seřizovač; TL/SV; nádtrojář |  |  | Ochraná obuv B1 |  | dodržování postupu sklápění (odjištění západky), zákaz vysouvání a zasouvání žebříku při porušení funkce pohybových mechanizmů, 1x ročně prováděna zkouška pevnosti žebříku | 2 | 2 | 1 | 5
Dodržování zákazu: * zdvihat žebřík v nebezpečné blízkosti elektrického vedení * zdvihat žebřík nad osobami * pracovat nad sebou a vystupovat či sestupovat po žebříku více osobami současně * vynášet a snášet břemeno o hmotnosti nad 15kg * pracovat na jednoduchém žebříku ve vzdálenosti chodidel bláže než 0,8m od jeho konce a na dvojitém žebříku blíže než 0,5m
Pozn.:
* při práci na žebříku kdy je pracovník chodidly ve větší výšce než 5m použít osobní ochranné zajištění proti pádu
* zajištění dostatečně dlouhého žebříku tak, aby používaný žebřík pro výstup přesahoval výstupní úroveň o 1,1m
| Ruční manipulační vozíky |  |  |  | převrácení vozíku (po ztrátě stability), zranění řidiče, popř. jiné osoby; |  |  |  | 1 | 2 | 1 | 3 | operátor, kvalita, material, feeder | TL |  |  | Ochraná obuv B1 | zdvižný vozík opatřen štítkem s diagramem nosnost;dopravní cesty jasně vyznačeny nebo stanoveny | při manipulaci s břemenem (paletizační jednotkou, paletou apod.) nepřekročovat nosnost vysokozdvižného vozíku; břemeno ukládat správně, rovnoměrně, v souladu se zatěžovacím diagramem; udržován řádný technický stav vozíku | 1 | 2 | 1 | 3 | ISO-FSHE-035 - Místní provozní bezpečnostní předpis v d ISO-FSHE-017- Traumatologický plán g c v ISO-FSHE-016 - Pracovní úrazy j ISO-GA-009 - Poskytování OOPP
[5 empty] | zhmoždění nohy přejetím ručním manipulačním vozíkem s naloženou formou či bez |  |  |  | 2 | 2 | 1 | 5 | operátor,kvalita, material; feeder | TL |  |  | Ochraná obuv B1 |  | náklad na vozíku rozložit rovnoměrně; před rozjetím zkontrolovat manipulační prostor | 2 | 1 | 1 | 3
[5 empty] | pád břemene, převrácení manipulačního vozíku pri zavadění o konstrukci nebo jiným způsobem |  |  |  | 1 | 2 | 1 | 3 | operátor,kvalita, material; feeder | TL |  |  | Ochraná obuv B1 |  | věnovat pozornost manipulaci s ručním manipulačním vozíkem a převáženou formou; udržovat volné komunikace bez překážek | 1 | 2 | 1 | 3
[5 empty] | přiražení osoby pohybujícím se vozíkem |  |  |  | 1 | 2 | 1 | 3 | operátor,kvalita, material; feeder | TL |  |  | Ochraná obuv B1 |  | volně průjezdné komunikace; dostatečný výhled a odhad; soustředěnost při převozu | 1 | 2 | 1 | 3
[5 empty] | najetí vozíkem na osobu, přejetí nohou pohybujícím se vozíkem, ohrožení osoby pohybem a pracovní činností vozíku;střet vozíku s jiným vozidlem v silničním provozu; |  |  |  | 2 | 2 | 1 | 5 | operátor,kvalita, material, feeder | TL | údržba; office pracovníci; externí zhotovitelé |  | Ochraná obuv B1 |  | soustředěnost řidiče, sledování okolního provozu, přiměřená rychlost; převážená břemena nezabraňují řidiči ve výhledu; převážet formy za sebou, ne před sebou; dodržování volných profilů komunikací, skladovacích zón; vozíky pravidelně kontrolovány a udržovány: vadný nebo poškozený vozík (který by mohl ohrozit bezpečnost osob nebo bezpečnost jeho prac. nasazení a který by mohl být příčinou nebezpečí) vyřazen z provozu, dokud nebude opět uveden do bezpečného stavu; | 1 | 2 | 1 | 3
| Vstřikolis |  |  |  | vstup do prostor manipulace robota |  |  |  | 2 | 4 | 1 | 9 | údržba/seřizovač/ nástrojáři | TL/SV | extérní zhotovitelé |  | Ochraná obuv B1 | senzorové brány pro detekci vstupu s funkcí automatického zastavení stroje; výstražné bezpečnostní značení (nepovolaným vstup zakázán) | dodržování pracovního postupu, neobcházení bezpečnostních prvků | 1 | 4 | 1 | 5 | ISO-FSHE-035 - Místní provozní bezpečnostní předpis v ISO-FSHE-039 - Systém bezpečné práce d ISO-FSHE-017- Traumatologický plán g c MOS-2-GA-009 - Lockout Tagout v ISO-FSHE-016 - Pracovní úrazy j ISO-GA-009 - Poskytování OOPP
[5 empty] | zakopnutí o technologické části stroje |  |  |  | 2 | 2 | 1 | 5 | údržba/seřizovač/ nástrojáři | TL/SV | extérní zhotovitelé |  | Ochraná obuv B1 | bezpečnostní značení vytipovaných hran a technologických částí stroje | dodržování zásad 5S | 2 | 1 | 1 | 3
[5 empty] | popálení od horkého povrchu vstřikovacího válce; popálení od vysokotlakých hadic; sundávání horkých ok z forem; přehozy formy; zapojování a odpojování hadic |  |  |  | 1 | 3 | 1 | 4 | údržba/seřizovač/ nástrojáři | TL/SV | extérní zhotovitelé |  | Ochraná obuv B1; ochranné rukavice R5/R7; rukávník A2 | bezpečnostní značení; ochranný kryt; ochranné vrstvy | nesahat na technologické části představující riziko pracovního úrazu (zvláště pak za chodu stroje) | 1 | 2 | 1 | 3
[5 empty] | stlačení/rozdrcení ruky nebo prstu dveřmi vstřikolisů |  |  |  | 2 | 3 | 1 | 7 | údržba/seřizovač/ nástrojáři | TL/SV | extérní zhotovitelé |  |  |  | technický stav dveří, pravidelné kontroly a údržba; pomalé zavírání dveří; ruce mít vždy v bezpečném prostoru | 1 | 3 | 1 | 4
[5 empty] | nefunkční ochranná zařízení |  |  |  | 1 | 3 | 2 | 5 | údržba/seřizovač/ nástrojáři | TL/SV | extérní zhotovitelé |  |  |  | Zajistit provádění předepsaných kontrol a revizí zařízení, zajistit odstranění zjištěných závad; nedemontovat, nevyřazovat ochranná zařízení z provozu. | 1 | 3 | 1 | 4
[5 empty] | možnost vzniku nemoci z povolání - lokální svalová zátěž / pracovní polohy |  |  |  | 1 | 3 | 1 | 4 | operátor | [5 empty] | bezpečnostní přestávky, rotace zaměstnanců; měření rizikových faktorů akreditovanou laboratoří; provedena kategorizace práce | 1 | 3 | 1 | 4
[5 empty] | únik oleje |  |  |  | 2 | 2 | 1 | 5 |  | údržba; TL/SV |  |  |  | havarijní soupravy; záchytná vana |  | 2 | 1 | 1 | 3
[5 empty] | úraz pádem břemene |  |  |  | 1 | 3 | 2 | 5 | operátor | TL/SV |  |  | Ochraná obuv B1 |  | skládání beden do nižších poloh | 1 | 3 | 1 | 4
[5 empty] | pád z násypky v důsledku údržby |  |  |  | 2 | 3 | 2 | 8 | údržba | TL/SV |  |  | ochranná přilba H1; ochrana proti pádu V1/V2/V3 |  |  | 2 | 3 | 2 | 8
[5 empty] | pád z výšky |  |  |  | 2 | 4 | 2 | 10 | údržba | TL/SV; nástrojář | extérní zhotovitelé |  | ochranná přilba H1; ochrana proti pádu V1/V2/V3 | kolektivní ochrana; senzorové brány | vstup na vstřikolis pouze po žebříku | 2 | 3 | 2 | 8
[5 empty] | pád ze schodů / schodků |  |  |  | 1 | 2 | 1 | 3 | údržba | seřizovač ;, TL/SV; nástrojáři | extérní zhotovitelé |  |  | označení prvního a posledního schodu; zábradlí; protiskluzová páska | udržování čisté podlahy | 1 | 2 | 1 | 3
[5 empty] | úraz el. proudem |  |  |  | 2 | 4 | 1 | 9 | údržba |  | extérní zhotovitelé |  |  | ochranné kryty, výstražné bezpečnosntí značení | ochrana před nebezpečným dotykovým napětím;k manipulaci na el. zařízení jsou oprávněny pouze odborně a zdravotně způsobilé osoby | 1 | 4 | 1 | 5
| Mostové jeřáby |  |  |  | Pád osoby z mostu a kočky jeřábu |  |  |  | 1 | 5 | 3 | 8 | údržba; seřizovač; nástrojář |  | externí revizní technik |  |  | instalované zábradlí na mostě a vstupu jeřábu |  | 1 | 4 | 2 | 6 | ISO-FSHE-035 - Místní provozní bezpečnostní předpis v ISO-FSHE-039 - Systém bezpečné práce d ISO-FSHE-017- Traumatologický plán g c MOS-2-GA-009 - Lockout Tagout v ISO-FSHE-016 - Pracovní úrazy j ISO-GA-009 - Poskytování OOPP f Pracovní postup - MIS-INJ-059.00
[5 empty] | Nezajištění bezpečných výstupů, nefunkční zábradlí, pád z výšky |  |  |  | 2 | 5 | 2 | 12 | údržba; seřizovač; nástrojář |  | externí revizní technik |  | ochranná obuv B1 | Ochranný koš, bezpečnostní značení |  | 2 | 4 | 2 | 10
[5 empty] | Přetížení jeřábu, havarijní situace, utržení lan, pád břemene |  |  |  | 2 | 4 | 1 | 9 | údržba; seřizovač; nástrojář | TL/SV | externí revizní technik |  | Ochranná obuv B1, ochranná přilba H1 | Digitální váha, číselné označení nosnosti jeřábu |  | 1 | 3 | 1 | 4
[5 empty] | Vadné, poškozené, neoznačení vázací postředky, pád břemen |  |  |  | 2 | 4 | 1 | 9 | údržba; seřizovač; nástrojář | TL/SV | externí revizní technik |  |  |  | správné zavěšení, použití správných vázacích prostředků, vyřazování vadných, pravidelná kontrola, ukládání na stojan, kontrola před použitím | 2 | 3 | 2 | 8
[5 empty] | Rozdílové složky zatížení při současném zvedání (hmotnost břemen a jejich těžiště, zvedací zařízení), nežádoucí změny poloh zvedaných břemen, náray břemen na konstrukce, nárazy do konstrukce jeřábů a drah, přetížení vázacích prostředků, pády břemen, zasažení osob |  |  |  | 3 | 3 | 1 | 10 | údržba; seřizovač; nástrojář | TL/SV | externí revizní technik |  |  |  | Udržování řádného technického stavu, systém bezpečné práce, provedení statického výpočtu, dle potřeby zvláštní organizační opatření | 2 | 3 | 1 | 7
[5 empty] | Neoprávněný vstup na jeřábovou dráhu, na jeřáb, ohrožení pohybujícím se materiálem, zasažení el. Proudem, rozdrcení, zachycení, pád osoby z výšek |  |  |  | 2 | 4 | 1 | 9 | údržba; seřizovač; nástrojář | TL/SV | externí revizní technik |  |  | Uzamykatelné brány na vstupech, bezpečnostní značení, LOTO hlavní vypínač |  | 2 | 3 | 1 | 7
[5 empty] | Opuštění jeřábu jeřábníkem bez zajištění, zneužití nekompetentními osobami |  |  |  | 2 | 3 | 1 | 7 | údržba; seřizovač; nástrojář | TL/SV | externí revizní technik |  |  |  | vypnutí a uzamčení hl. vypínače ve vypnutém stavu, zajištění jeřábu dle návodu a zabezpečení ovladače | 1 | 2 | 1 | 3
[5 empty] | Přetížení jeřábu, rozhoupání břemene: šikmý tah, nesprávné obrácení, narušení, poškození konstrukce, přetížení nosných lan, zasažení, přimáčknutí vázače, pád břemene |  |  |  | 3 | 3 | 1 | 10 | údržba; seřizovač; nástrojář | TL/SV | externí revizní technik |  |  |  | Systém bezpečné práce, návod k použití jeřábu, odborná a zdravotní způsobilost kompetentních pracovníků, provádění kontrol | 2 | 3 | 1 | 7
[5 empty] | Neznalost technického stavu, nezkontrolování deníku zdvihacího zařízení, omezení či znemožnění bezpečného provozu, vznik nežádoucí události |  |  |  | 3 | 3 | 2 | 11 | údržba; seřizovač; nástrojář | TL/SV | externí revizní technik |  |  |  | Kontrola dodržování zápisu do knih TL/SV, pravidelná údržba jeřábu se zápisy do deníku ZZ | 2 | 2 | 1 | 5
[5 empty] | Neznalost ovládání jeřábu, chybějící proškolení, pohyb jeřábu nežádoucím směrem, dynamické rázy v konstrukci |  |  |  | 3 | 3 | 2 | 11 | údržba; seřizovač; nástrojář | TL/SV | externí revizní technik |  |  |  | Předávací protokol na jeřáby pro ex. zhotovitele zajištění ovladače jeřábníkem proti neoprávněnému užití | 2 | 2 | 1 | 5
[5 empty] | kolize jeřábu s vysokozdvižnou plošinou |  |  |  | 2 | 3 | 1 | 7 |  | externí firma |  |  |  | LOTO | seznámení s riziky; řízení dodavatelů smluvních stran; komunikace s vedoucím na dané směně; ohraničit manipulanční prostor kolem plošiny | 1 | 2 | 1 | 3
[5 empty] | Neprovedení pravidelné údržby, neprovedení pravidelného mazání, zadření pohyblivých částí pojezdu jeřábu |  |  |  | 1 | 4 | 1 | 5 | údržba; seřizovač; nástrojář |  | externí revizní technik |  |  | barevné označení mazacích míst | zajištění snadné a bezpečné přístupnosti a dosažitelnosti mazacích míst | 1 | 3 | 1 | 4
[5 empty] | ohrožení osob pohybem jeřábu při práci osob na jeřábu (zachycení, přimáčknutí, náraz) pád osoby z výšky |  |  |  | 3 | 3 | 2 | 11 | údržba; seřizovač; nástrojář | TL, SV | externí revizní technik |  |  | LOTO | Systém bezpečné práce, vhodné umístění a označení hlavního vypínače | 2 | 3 | 2 | 8
[5 empty] | špatný, zanedbaný technický stav jeřábu, zvýšena pravděpodobnost vzniku havarijní situace, vznik podmínek pro mimořádný stav |  |  |  | 1 | 3 | 2 | 5 | údržba; seřizovač; nástrojář | TL/SV | externí revizní technik |  |  |  | provádění pravidelních kontrol a ročních inspekcí, provedení zvláštního posouzení 1x za 10 let, neprodlené odstranění zjišťených závad; denní kontroly pře započetím práce na jeřábu; postupovat dle pracovního postupu MIS-INJ-059.00 | 1 | 3 | 2 | 5
[5 empty] | špatně seřízená, nefunkční brzda - pokles, prokluz, nekontrolované sjiždění břemene, náraz na zařízení |  |  |  | 1 | 3 | 2 | 5 | údržba; seřizovač; nástrojář | TL/SV | externí revizní technik |  |  |  | provádění denní kontroly jeřábníkem před použitím, seřizování a oprava brzd v pravidelném časovém intervalu | 1 | 3 | 2 | 5
[5 empty] | únava konstrukce materiálu jeřábové dráhy, zlomy, vznik trhlin, poškození spojovacích prvků, změna rozpětí, pád jeřábu z dráhy, vyjetí z kolejí |  |  |  | 1 | 4 | 1 | 5 | údržba; seřizovač; nástrojář | TL/SV | externí revizní technik |  |  |  | pravidelné kontroly a roční revize, dodržování lhůt oprav ocelových konstrukcí a nátěrů; denní kontroly pře započetím práce na jeřábu; postupovat dle pracovního postupu MIS-INJ-059.00 | 1 | 4 | 1 | 5
[5 empty] | úder kočkou, zavěšeným hákem, řetězem do oblasti hlavy nebo jiné části těla |  |  |  | 3 | 3 | 2 | 11 | údržba; seřizovač; nástrojář | TL/SV | externí revizní technik |  | ochranná přilba H1 | Varovná signalizace při pojezdu jeřábu | kontrola okolního pracoviště | 2 | 3 | 2 | 8
Provádí-li se ve výjiměčných případech práce za chodu zařízení na nechráněném zařízení (není-li jinak práce proveditelná), musí být přítomen další zaměstnanec, obeznámený s postupem zákroku, který dohlíží na pracovníka pro zajištění jeho bezpečnosti a je připraven použít vypínací zařízení (nouzové zastavení neboli stop tlačítko). Odkrytí může být provedeno jen v bezprostředním okolí. Při těchto pracích musí být zachována potřebná opatnost a musí se omezit přístup k nebezpečným místům (vtažení, sevření).
ČINNOSTI
| Čištění / prostřik válce |  |  |  | vystříknutí horkého plastu - popálení; popálení o horký povrch |  |  |  | 2 | 3 | 2 | 8 | seřizovač |  | údržba |  | ochranný štít P1; ochranné rukavice R5/R8 | mosazná kulatina; bezpečnostní značení | postupovat dle pracovního postupu;před čištěním přepnout stroj do ručního režimu a odjezd vstřikovacího válce od formy; dodržovat dostatečný odstup od válce; | 2 | 3 | 2 | 8
| Rework - ořez přetoku |  |  |  | pořezání, bodné a tržné rány |  |  |  | 3 | 3 | 2 | 11 | operátor; TL/SV | feeder | seřizovač, údržba |  | ochranné rukavice R9, protiřezný rukávník A3; ochranné brýle Z1/Z2 |  | používat jen nože/sklapely určené zaměstnavatelem, řezat směrem od těla a od sebe - nikdy ne k sobě ani proti sobě; zákaz používání tupých a jinak znehodnocených nožů/skalpelů; nepoužívat nůž/skalpel na činnosti pro které není určen (vyrypávání, páčení apod.); dodržování pracovního návodu | 2 | 2 | 2 | 6 | Pracovní návodka MIS-INJ-057.01 GA-HSE-005-01 - Pracovní návodka - manipulace s noži
| Manipulace s noži/skalpelem |  |  |  | pořezání, bodné a tržné rány |  |  |  | 2 | 3 | 2 | 8 | operátor; TL/SV | seřizovač; feeder | údržba |  | ochranné rukavice R9 |  | používat jen nože určené zaměstnavatelem, řezat směrem od těla a od sebe - nikdy ne k sobě ani proti sobě; zákaz používání tupých a jinak znehodnocených nožů; nepoužívat nůž na činnosti pro které není určen (vyrypávání, páčení apod.); dodržování pracovního návodu | 2 | 2 | 2 | 6 | GA-HSE-005-01 - Pracovní návodka - manipulace s noži
| Výměna formy |  |  |  | pád manipulovaného břemene (formy); zasažení pracovníka |  |  |  | 2 | 4 | 2 | 10 | seřizovač/nástrojář |  |  |  | Ochranná přilba H1; ochranné rukavice R1 | závěsné oka a háky | kontrola závěsných ok a správný způsob zavěšení/zaháknutí formy; postupovat dle pracovního postupu;zavření formy a zabezpečení pojistky formy; pohyb pod zavěšeným břemenem je zakázán | 2 | 4 | 1 | 9 | ISO-FSHE-035 - Místní provozní bezpečnostní předpis d ISO-GA-009- Poskytování OOPP c ISO-FSHE-017 - Traumatologický plán
[5 empty] | pád břemene (formy) na pracovníka |  |  |  | 2 | 4 | 2 | 10 | seřizovač/nástrojář |  |  |  | Ochranná přilba H1; ochranné rukavice R1 | závěsné oka a háky | kontrola závěsných ok a správný způsob zavěšení/zaháknutí formy; postupovat dle pracovního postupu;zavření formy a zabezpečení pojistky formy; pohyb pod zavěšeným břemenem je zakázán | 2 | 4 | 1 | 9
[5 empty] | náraz formy do stroje/zařízení |  |  |  | 2 | 2 | 2 | 6 | seřizovač/nástrojář |  | údržba |  | Ochranná přilba H1; ochranné rukavice R1 |  | postupovat dle pracovního postupu; spávný způsob zavěšení/zaháknutí formy; vizuální kontrola upínek do výchozí pozice; jeřáb smí obsluhovat pouze proškolená osoba s platným osvědčením | 2 | 2 | 1 | 6
[5 empty] | popálení od horkého povrchu ; při kontrole teploty násypky |  |  |  | 3 | 3 | 1 | 10 | údržba |  | seřizovač |  | Ochranná přilba H1; ochranné rukavice R1/R5 |  | postupovat dle pracovního postupu; při poruše teplotního čidla (error/vyšší teplota než je nastavená..) volat údržbu - nemanipulovat s násypkou ani se ji nedotýkat! | 2 | 3 | 1 | 7
| Ruční manipulace/ Manipulace s břemeny |  |  |  | pád osoby při chůzi a přenášení břemen, zakopnutí o překážku, uklouznutí, podvrtnutí nohy |  |  |  | 1 | 2 | 1 | 3 | operátor | TL/SV |  |  | Ochraná obuv B1 | označení překážek bezpečnostní páskou | čisté a rovné manipulační plochy, dodržování zásad 5S, udržování uliček, skladovacích ploch a komunikací v řádném stavu, odstranění vyčnívajících překážek | 1 | 1 | 1 | 2
[5 empty] | pád břemene na pracovníka, přiražení rukou a nohou k úložné ploše |  |  |  | 3 | 2 | 1 | 7 | operátor | TL/SV |  |  | Ochraná obuv B1 | manipulační pomůcky (pásy, popruhy a pod.) | používání vhodných manipulačních pomůcek (pásů, popruhů apod.),kontrola stavu břemene, dodržování zákazu používání nevhodných, poškozených a opotřebovaných pomůcek, připravit předem podklady (podložky apod.) | 3 | 2 | 1 | 7
[5 empty] | pád břemene na nohu, zhmoždění a naražení rukou a nohou při vysmeknutí a vyklouznutí břemene |  |  |  | 3 | 2 | 1 | 7 | operátor | TL/SV |  |  | Ochraná obuv B1 |  | kontrola stavu břemene a přepravních obalů, správné způsoby a uchopení břemene, používání držadel usnadňujících uchopení | 2 | 2 | 1 | 5
[5 empty] | zakopnutí, naražení osoby o konstrukci regálu a uložený materiál |  |  |  | 3 | 2 | 1 | 7 | operátor | TL/SV |  |  | Ochraná obuv B1 |  | šířka uliček mezi regály je široká nejméně 0,8 m pro ruční obsluhu, udržování volného přístupu k regálům | 3 | 1 | 1 | 4
[5 empty] | nežádoucí změna polohy materiálu (pád, sesunutí, skutálení apod.) |  |  |  | 3 | 2 | 1 | 7 | operátor | TL/SV |  |  | Ochraná obuv B1 |  | zajištění stabilní polohy materiálu; kusové materiály pravidelných tvarů (ukládány ručně) jen do výše ramen (max. 2m); zajištění kusového materiálu podložkami, klíny a pod | 2 | 2 | 1 | 5
[5 empty] | přiskřípnutí prstů, přiražení ruky |  |  |  | 2 | 2 | 1 | 5 | operátor | TL/SV |  |  | ochranné rukavice R1 |  | použití vhodných pomůcek při manipulaci s těžšími předměty; předměty na sebe dolehající bez možnosti uchopení ukládat na podklady (nepoužívat kulatiny) | 1 | 2 | 1 | 3
[5 empty] | pád manipulovaného břemene, pád pracovníka při odebírání materiálu, pád břemene (palety a jiné manipulační jednotky) z vidlic motorového vozíku a zasažení osoby v blízkosti |  |  |  | 2 | 3 | 1 | 7 | operátor | TL/SV |  |  | Ochraná obuv B1 |  |  | 2 | 3 | 1 | 7
[5 empty] | přetížení a namožení, natržení nebo natažení svalů a šlach (fyzické přetížení, náhlé prudké pohyby apod.) |  |  |  | 2 | 3 | 1 | 7 | operátor |  |  |  |  | označení hmotnosti těžkých předmětů a materiálů | správné způsoby a uchopení břemene; školení pracovníků o správných způsobech a postupech manipulace; dodržování ergonomických zásad při manipulaci s břemeny; dodržování přípustných hygienických limitů | 2 | 3 | 1 | 7
[5 empty] | pořezání rukou, zranění o povrch břemene v důsledku pořezání, o hrany, hřebíky,poškozený obal, třísky apod. |  |  |  | 2 | 3 | 1 | 7 | operátor | TL/SV |  |  | ochranné rukavice R1 |  | používání rukavic odolných proti mechanickému poškození; ; vyloučení manipulace s poškozenými obaly, naštípnutými prkny apod. | 2 | 2 | 1 | 5
[5 empty] | poškození páteře při dlouhodobějším zvedání a manipulace s břemeny v nevhodné poloze |  |  |  | 2 | 3 | 1 | 7 | operátor | [5 empty] | výcvik a školení pracovníků o správných způsobech a postupech manipulace, správné pohyby při manipulaci, udržování rovné a nekluzné podlahy, zajištění manipulace v bezpečné pracovní výšce | 2 | 2 | 1 | 5
OSTATNÍ
| Fyzická zátěž , přetížení |  |  |  | přetížení organismu, poškození svalů a šlach v důsledku fyzické zátěže (zvedání břemen apod.), prudké pohyby osoby v důsledku reakce na nepředvídatelné události |  |  |  | 1 | 3 | 1 | 4 | operátor/seřizovač/ nástrojář | [5 empty] | správné pracovní postupy při zvedání a manipulaci s břemeny; muži nezvedají břemena těžší než 50kg osamoceně (ženy 20 kg);bezpečnostní přestávky, při vysokých teplotách na pracovišti ochranné nápoje | 1 | 2 | 1 | 3 | ISO-GA-013 - Poskytování ochranných nápojů f ISO-FSHE-016 - Pracovní úrazy f ISO-FSHE-017 - Traumatologický plán
| Požární ochrana |  |  |  | Spuštění požárního poplachu při přehozu forem |  |  |  | 1 | 2 | 1 | 3 | seřizovač |  | údržba |  |  |  | vždy odpojit nasávací jednotky | 1 | 2 | 1 | 3 | ISO-FSHE-021 - Stanovení organizace požární ochrany
Součástí hodnocení rizik je dodržování všech bezpečnostních a organizačních opatřeních, které jsou viditelné či zřejmé a se kterými byli zaměstnanci seznámeni (pracovní návodky, bezpečnostní značení, používání OOPP apod.)
Všichni zaměstnanci musí být seznámeni s pracovištěm na kterém pracují svým nadřízeným (kde jsou umístěny stop tlačítka/nouzové zastavení; jak se ovládá stroj/přístroj s čím bude zaměstnanec pracovat/manipulovat atd..)

## Vstřikovna C - Lens
Hodnocení rizik
Mobis Automotive Systém Czech s.r.o. General Affairs Department |  | Revize | č. | Datum | Změny | Vytvořila | Kontroloval | Schválil | Označení |  |  |  | Hodnocená oblast |  |  | Schvalovací linie | Draft | Manager FSHE | Manager hodnocené oblasti | Označení
|  |  | 1 | 24.3.2020 | Nový okument / New document | Nikola Matýsková | Ivan Leixner | Ivan Leixner | GA-RASS-005-01 |  |  |  | Injection |  |  |  | Nikola Matýsková | D. Berger | M. Divoký | GA-RASS-002-01
|  |  | 2 | 12.8.2020 | Aktulizace / Update | Nikola Matýsková | Ivan Leixner | Ivan Leixner
|  |  | 3 | 2.11.2020 | Nová oblast hodnocení rizika po zavedení opatření | Nikola Matýsková | Ivan Leixner | Ivan Leixner
|  |  | 4 | 9.3.2021 | Nové OOPP a aktualizace / New PPE and update | Nikola Matýsková | Ivan Leixner | Ivan Leixner
|  |  | 5 | 27.8.2021 | Riziko COVID-19 | Nikola Matýsková | Ivan Leixner | Ivan Leixner
|  |  | 6 | 26.10.2021 | Riziko COVID-19 aktualizace | Nikola Matýsková | Ivan Leixner | Ivan Leixner
|  |  | 7 | 1.9.2022 | Aktualizace směrnic do ISA | Nikola Matýsková | Ivan Leixner | Ivan Leixner
|  |  | 8 | 4.7.2023 | Aktualizace - nové oddělení FSHE + manažer | Nikola Matýsková | D. Berger | D. Berger
|  |  | 9 | 31.10.2023 | Přezkoumání rizik na základě LTI 01102023 - riziko bylo uvedeno | Nikola Matýsková | D. Berger | D. Berger
|  |  | 10 | 9.11.2023 | Aktualizace opatření - OOPP | Nikola Matýsková | D. Berger | D. Berger
|  |  | 11 | 15.11.2023 | Aktualizace směrnic | Nikola Matýsková | D. Berger | D. Berger
|  |  | 12 | 21.6.2024 | Pracovní úraz 01062024 - riziko již zde bylo uvedeno (zakopnutí o techn. Části stroje) | Nikola Matýsková | D. Berger | D. Berger
|  |  | 13 | 9.8.2024 | Nové riziko (služební kola) | Nikola Matýsková | D. Berger | D. Berger
|  |  | 15 | 7.11.2024 | Aktualizace | Nikola Matýsková | D. Berger | D.Berger
|  |  | 16 | 7.5.2025 | Aktualizace rizik - nové riziko práce se stlačeným vzduchem | Nikola Matýsková | D. Berger | D.Berger
|  |  | 17 | 18.9.2025 | Aktualizace rizik - nové riziko práce se stlačeným vzduchem - přidání pozice feedera | Nikola Matýsková | D. Berger | D.Berger
|  |  | 18 | 10.11.2025 | Aktualizace | Nikola Matýsková | D. Berger | D.Berger
Systém | Identifikované nebezpečí | [7 empty] | Hodnocení rizika |  |  |  | Dotčené osoby |  |  |  | Opatření |  |  | Hodnocení rizika |  |  |  | Směrnice
| Sub-systém |  |  |  | Popis nebezpečí |  |  |  | Vznik ohrožení | Následky ohrožení | Názor hodnotitele | Výsledné riziko | Trvale | Přechodně | Ostatní osoby |  | OOPP | Technická | Organizační | Vznik ohrožení | Následky ohrožení | Názor hodnotitele | Výsledné riziko | Dotčené interní přepisy
OBECNÉ
| Obecné |  |  |  | Pád osoby na rovině, zakopnutí, zachycení o překážky |  |  |  | 3 | 2 | 1 | 7 | operátor; TL/SV |  | údržba; office pracovníci; externí zhotovitelé |  | Ochraná obuv B1 | barevné odlišení hran a terénních rozdílů | odstranění jakýchkoliv komunikačních překážek o které lze zakopnout, pravidelný úklid a uspořádání pracoviště 5S | 2 | 2 | 1 | 5 | ISO-FSHE-035 - Místní provozní bezpečnostní předpis v ISO-GA-009 - Poskytování OOPP v ISO-FSHE-017 - Traumatologický plán
[5 empty] | Sražení, přejetí manipulační technikou |  |  |  | 2 | 3 | 1 | 7 | operátor; TL/SV |  | údržba; office pracovníci; externí zhotovitelé |  | Ochraná obuv B1 | bezpečnostní značení - barevné rozlišení pěší a jízdní komunikace | kontroly funkčnosti a provozuschopnosti - správný technický stav , dodržování volných profilů komunikací,nepoužívání poškozeného vozíku; zákaz používání mobilních zařízení při chůzi po pracovišti (hale) | 1 | 3 | 1 | 4
[5 empty] | Hluk |  |  |  | 2 | 3 | 2 | 8 | operátor; TL/SV |  | údržba; office pracovníci; externí zhotovitelé |  |  |  | měření hluku zdravotním ústavem | 2 | 2 | 1 | 5
[5 empty] | Čištění forem - vystříknutí plastu |  |  |  | 1 | 2 | 1 | 3 | seřizovač |  | údržba |  | Celoobličejový štít P1; ochranné rukavice R5 | mosazná kulatina k čištění | postupovat dle pracvní instrukce ; přepnout stroj do ručního režimu; během uvolňování a vytahování zbytkové hmoty z horkých vtoků stát stranou a co nejdále od horkého povrchu | 1 | 1 | 1 | 2
[5 empty] | poškození srdce; infarkt; smrt |  |  |  | 4 | 5 | 4 | 24 | Všichni zaměstnanci; externí dodavatelé |  |  |  |  | zákazové bezpečnostní značení u vstupu do prostoru | zákaz náborů zaměstnanců na pracoviště s kardiostimulátorem | 2 | 4 | 2 | 10
[5 empty] | práce se stalčeným vzduchem/ofuk - nebezpečí zasažení očí odlétujícími materiály/prachem atd. |  |  |  | 3 | 3 | 3 | 12 | operátor; TL/SV | feeder | údržbář;seřizovač |  | ochranné brýle Z1/Z2 | příkazové bezpečnostní značení |  | 2 | 2 | 3 | 7
[5 empty] | pořezání o ostrou hranu formy |  |  |  | 3 | 2 | 1 | 7 | operátor; TL/SV | [6 empty] | 2 | 2 | 1 | 5
[5 empty] | sražení lidí, přejetí jízdním kolem; pád z kola; srážka s jiným objektem (stroje/materiál apod..) |  |  |  | 2 | 2 | 1 | 5 | údržba | TL/SV INJ&SV |  |  | Ochraná obuv B1 | blatník, zvonek, odrazky, brzdy; udržování komunikací v bezpečném stavu | udržovat jízdní kolo v dobrém technickém stavu - veškeré závady ihned hlásit; povinnost dodržovat zásady bezpečné jízdy (přednost zprava, rychlost apod..); zákaz telefonování za jízdy; řidítka vždy držet oběma rukama; dbát zvýšené opatrnosti s ohledem na ostatní pohybující se osoby; zákaz jízdy na vyhrazených pěších komunkacích; parkovat kola na vyhrazených a označených místech ,,P´´; zákaz vozit za jízdy druhé kolo; zákaz jezdit na kole ve dvou; nepoužívat kolo pod vlivem omamných látek (alkohol,drogy..); nepřevážet předměty které by řízení kola znesnadňovaly nebo by ohrožovaly ostatní účastníky provozu | 1 | 2 | 1 | 3
[5 empty] | zachycení, přitlačení, pořezání o ostré hrany strojů/nářadí/zařízení apod. |  |  |  | 2 | 1 | 1 | 3 | operátor; TL/SV |  | údržba |  |  |  |  | 2 | 2 | 1 | 5
[5 empty] | COVID-19 pandemie - nakažení zaměstnance; přenos infekce mezi zaměstnanci a ostatními pracovníky; ohrožení výroby |  |  |  | 4 | 5 | 4 | 24 | Všichni zaměstnanci |  |  |  | roušky/respirátory | vybavení pracoviště desinfekčními prostředky; příkazové značky (dodržování rozestupů apod.); instalace plexiskel u jídelních stolů; omezený počet strávníků u stolu | měření teploty na při vstupu do areálu (vrátnice); umožnění práce z domu; upozorňování na pravidla správné hygieny a dodržování zásad 3R; omezený počet strávníků u stolu; provádění testování zaměstnanců při zhoršené situaci nebo výskytu nových mutací; doporučení očkování | 4 | 3 | 4 | 16 | Aktuální nařízení vlády ČR; friemní a interní pravidla/nařízení zaměstnavatele
STROJE, ZAŘÍZENÍ A NÁŘADÍ
| Ruční manipulační vozíky |  |  |  | převrácení vozíku (po ztrátě stability), zranění řidiče, popř. jiné osoby; |  |  |  | 1 | 2 | 1 | 3 | operátor, kvalita, material, feeder | TL |  |  | Ochraná obuv B1 | zdvižný vozík opatřen štítkem s diagramem nosnost;dopravní cesty jasně vyznačeny nebo stanoveny | při manipulaci s břemenem (paletizační jednotkou, paletou apod.) nepřekročovat nosnost vysokozdvižného vozíku; břemeno ukládat správně, rovnoměrně, v souladu se zatěžovacím diagramem; udržován řádný technický stav vozíku | 1 | 2 | 1 | 3 | ISO-FSHE-035 - Místní provozní bezpečnostní předpis d ISO-FSHE-017- Traumatologický plán V ISO-FSHE-016 - Pracovní úrazy
[5 empty] | zhmoždění nohy přejetím ručním manipulačním vozíkem s naloženou formou či bez |  |  |  | 2 | 2 | 1 | 5 | operátor,kvalita, material; feeder | TL |  |  | Ochraná obuv B1 |  | náklad na vozíku rozložit rovnoměrně; před rozjetím zkontrolovat manipulační prostor | 2 | 1 | 1 | 3
[5 empty] | pád břemene, převrácení manipulačního vozíku pri zavadění o konstrukci nebo jiným způsobem |  |  |  | 1 | 2 | 1 | 3 | operátor,kvalita, material; feeder | TL |  |  | Ochraná obuv B1 |  | věnovat pozornost manipulaci s ručním manipulačním vozíkem a převáženou formou; udržovat volné komunikace bez překážek | 1 | 2 | 1 | 3
[5 empty] | přiražení osoby pohybujícím se vozíkem |  |  |  | 1 | 2 | 1 | 3 | operátor,kvalita, material; feeder | TL |  |  | Ochraná obuv B1 |  | volně průjezdné komunikace; dostatečný výhled a odhad; soustředěnost při převozu | 1 | 2 | 1 | 3
[5 empty] | najetí vozíkem na osobu, přejetí nohou pohybujícím se vozíkem, ohrožení osoby pohybem a pracovní činností vozíku;střet vozíku s jiným vozidlem v silničním provozu; |  |  |  | 2 | 2 | 1 | 5 | operátor,kvalita, material, feeder | TL | údržba; office pracovníci; externí zhotovitelé |  | Ochraná obuv B1 |  | soustředěnost řidiče, sledování okolního provozu, přiměřená rychlost; převážená břemena nezabraňují řidiči ve výhledu; převážet formy za sebou, ne před sebou; dodržování volných profilů komunikací, skladovacích zón; vozíky pravidelně kontrolovány a udržovány: vadný nebo poškozený vozík (který by mohl ohrozit bezpečnost osob nebo bezpečnost jeho prac. nasazení a který by mohl být příčinou nebezpečí) vyřazen z provozu, dokud nebude opět uveden do bezpečného stavu; | 1 | 2 | 1 | 3
| Trolej |  |  |  | manipulace s naloženou trolejí jigama |  |  |  | 3 | 3 | 2 | 11 | feeder | kvalita, materiál | operator |  | Ochraná obuv B1, ochranní rukavice R1/R4/R10 | výstražné bezpečnostní značení | manipulaci trolejí s těžkým nákladem provádí jen muži, dodržování pracovního návodu, zákaz používání poškozené troleje | 2 | 2 | 1 | 5 | ISO-FSHE-035 - Místní provozní bezpečnostní předpis d ISO-GA-009 - Poskytování OOPP c ISO-FSHE-017 - Traumatologický plán v GA-HSE-001-01 - Pracovní návodka - bezpečná manipulace s troleji d
[5 empty] | Přitlačení osoby trolejí, sražení, přejetí končetin |  |  |  | 2 | 2 | 2 | 6 | feeder | kvalita, materiál | operator |  | Ochraná obuv B1 |  | dodržování pracovního postupu a pracovního návodu na obsluhu trolejí, při vedení troleje stát stranou, zákaz používání poškozené troleje | 2 | 2 | 1 | 5
[5 empty] | Pád víka troleje na ruku, hlavu apod. |  |  |  | 4 | 2 | 3 | 11 | feeder, operátor | kvalita, materiál | operator |  | Ochranné rukavice R1/R4/R10 |  | při zavírání poslední horní police troleje přidržovat druhou rukou víko troleje; zavírání polic troleje postupně - nikoliv najednou;, pravidelná kontrola a evidence trolejí; zákaz používání poškozené troleje | 2 | 2 | 2 | 6
[5 empty] | Skřípnutí prstů, části prstu či ruky při uchopení rukojeti na trolejích |  |  |  | 2 | 2 | 1 | 5 | feeder, operátor | kvalita, materiál | operator |  | Ochranné rukavice R1/R4/R10 |  |  | 1 | 2 | 1 | 3
| Vstřikolis |  |  |  | vstup do prostor manipulace robota |  |  |  | 2 | 4 | 1 | 9 | údržba/seřizovač | TL/SV | extérní zhotovitelé |  | Ochraná obuv B1 | senzorové brány pro detekci vstupu s funkcí automatického zastavení stroje; výstražné bezpečnostní značení (nepovolaným vstup zakázán) | dodržování pracovního postupu, neobcházení bezpečnosntích prvků | 1 | 4 | 1 | 5 | ISO-FSHE-035 - Místní provozní bezpečnostní předpis v ISO-FSHE-039 - Systém bezpečné práce d ISO-FSHE-017- Traumatologický plán g c MOS-2-GA-009 - Lockout Tagout v ISO-FSHE-016 - Pracovní úrazy j ISO-GA-009 - Poskytování OOPP f Pracovní postup MIS-INJ-059.00
[5 empty] | zakopnutí o technologické části stroje |  |  |  | 2 | 2 | 1 | 5 | údržba/seřizovač | TL/SV | extérní zhotovitelé |  | Ochraná obuv B1 | bezpečnostní značení vytipovaných hran a technologických částí stroje | dodržování zásad 5S | 2 | 1 | 1 | 3
[5 empty] | popálení od horkého povrchu vstřikovacího válce; popálení od vysokotlakých hadic; sundávání horkých ok z forem; přehozy formy; zapojování a odpojování hadic |  |  |  | 1 | 3 | 1 | 4 | údržba/seřizovač | TL/SV | extérní zhotovitelé |  | Ochraná obuv B1; ochranné rukavice R5/R7; rukávník A2 | bezpečnostní značení; ochranný kryt; ochranné vrstvy | nesahat na technologické části představující riziko pracovního úrazu (zvláště pak za chodu stroje) | 1 | 2 | 1 | 3
[5 empty] | stlačení/rozdrcení ruky nebo prstu dveřmi vstřikolisů |  |  |  | 2 | 3 | 1 | 7 | údržba/seřizovač | TL/SV | extérní zhotovitelé |  |  |  | technický stav dveří, pravidelné kontroly a údržba; pomalé zavírání dveří; ruce mít vždy v bezpečném prostoru | 1 | 3 | 1 | 4
[5 empty] | nefunkční ochranná zařízení |  |  |  | 1 | 3 | 2 | 5 | údržba/seřizovač | TL/SV | extérní zhotovitelé |  |  |  | Zajistit provádění předepsaných kontrol a revizí zařízení, zajistit odstranění zjištěných závad; nedemontovat, nevyřazovat ochranná zařízení z provozu. | 1 | 3 | 1 | 4
[5 empty] | možnost vzniku nemoci z povolání - lokální svalová zátěž / pracovní polohy |  |  |  | 1 | 3 | 1 | 4 | operátor | [5 empty] | bezpečnostní přestávky, rotace zaměstnanců; měření rizikových faktorů akreditovanou laboratoří; provedena kategorizace práce | 1 | 3 | 1 | 4
[5 empty] | únik oleje |  |  |  | 2 | 2 | 1 | 5 |  | údržba; TL/SV |  |  |  | havarijní soupravy; záchytná vana |  | 2 | 1 | 1 | 3
[5 empty] | úraz pádem břemene |  |  |  | 1 | 3 | 2 | 5 | operátor | TL/SV |  |  | Ochraná obuv B1 |  | skládání beden do nižších poloh | 1 | 3 | 1 | 4
[5 empty] | pád z násypky v důsledku údržby |  |  |  | 2 | 3 | 2 | 8 | údržba | TL/SV |  |  | ochranná přilba H1; ochrana proti pádu V1/V2/V3 |  |  | 2 | 3 | 2 | 8
[5 empty] | pád z výšky |  |  |  | 2 | 4 | 2 | 10 | údržba | TL/SV | extérní zhotovitelé |  | ochranná přilba H1; ochrana proti pádu V1/V2/V3 | kolektivní ochrana; senzorové brány | vstup na vstřikolis pouze po žebříku | 2 | 3 | 2 | 8
[5 empty] | pád ze schodů |  |  |  | 1 | 2 | 1 | 3 | údržba | seřizovač ;, TL/SV | extérní zhotovitelé |  |  | označení prvního a posledního schodu; zábradlí | udržování čisté podlahy | 1 | 2 | 1 | 3
[5 empty] | úraz el. proudem |  |  |  | 2 | 4 | 1 | 9 | údržba |  | extérní zhotovitelé |  |  | ochranné kryty, výstražné bezpečnosntí značení | ochrana před nebezpečným dotykovým napětím;k manipulaci na el. zařízení jsou oprávněny pouze odborně a zdravotně způsobilé osoby | 1 | 4 | 1 | 5
| Mostové jeřáby |  |  |  | Pád osoby z mostu a kočky jeřábu |  |  |  | 1 | 5 | 3 | 8 | údržba; seřizovač |  | externí revizní technik |  |  | instalované zábradlí na mostě a vstupu jeřábu |  | 1 | 4 | 2 | 6
[5 empty] | Nezajištění bezpečných výstupů, nefunkční zábradlí, pád z výšky |  |  |  | 2 | 5 | 2 | 12 | údržba; seřizovač |  | externí revizní technik |  | ochranná obuv B1 | Ochranný koš, bezpečnostní značení |  | 2 | 4 | 2 | 10
[5 empty] | Přetížení jeřábu, havarijní situace, utržení lan, pád břemene |  |  |  | 2 | 4 | 1 | 9 | údržba; seřizovač | TL/SV | externí revizní technik |  | Ochranná obuv B1, ochranná přilba H1 | Digitální váha, číselné označení nosnosti jeřábu |  | 1 | 3 | 1 | 4
[5 empty] | Vadné, poškozené, neoznačení vázací postředky, pád břemen |  |  |  | 2 | 4 | 1 | 9 | údržba; seřizovač | TL/SV | externí revizní technik |  |  |  | správné zavěšení, použití správných vázacích prostředků, vyřazování vadných, pravidelná kontrola, ukládání na stojan, kontrola před použitím | 2 | 3 | 2 | 8
[5 empty] | Rozdílové složky zatížení při současném zvedání (hmotnost břemen a jejich těžiště, zvedací zařízení), nežádoucí změny poloh zvedaných břemen, náray břemen na konstrukce, nárazy do konstrukce jeřábů a drah, přetížení vázacích prostředků, pády břemen, zasažení osob |  |  |  | 3 | 3 | 1 | 10 | údržba; seřizovač | TL/SV | externí revizní technik |  |  |  | Udržování řádného technického stavu, systém bezpečné práce, provedení statického výpočtu, dle potřeby zvláštní organizační opatření | 2 | 3 | 1 | 7
[5 empty] | Neoprávněný vstup na jeřábovou dráhu, na jeřáb, ohrožení pohybujícím se materiálem, zasažení el. Proudem, rozdrcení, zachycení, pád osoby z výšek |  |  |  | 2 | 4 | 1 | 9 | údržba; seřizovač | TL/SV | externí revizní technik |  |  | Uzamykatelné brány na vstupech, bezpečnostní značení, LOTO hlavní vypínač |  | 2 | 3 | 1 | 7
[5 empty] | Opuštění jeřábu jeřábníkem bez zajištění, zneužití nekompetentními osobami |  |  |  | 2 | 3 | 1 | 7 | údržba; seřizovač | TL/SV | externí revizní technik |  |  |  | vypnutí a uzamčení hl. vypínače ve vypnutém stavu, zajištění jeřábu dle návodu a zabezpečení ovladače | 1 | 2 | 1 | 3
[5 empty] | Přetížení jeřábu, rozhoupání břemene: šikmý tah, nesprávné obrácení, narušení, poškození konstrukce, přetížení nosných lan, zasažení, přimáčknutí vázače, pád břemene |  |  |  | 3 | 3 | 1 | 10 | údržba; seřizovač | TL/SV | externí revizní technik |  |  |  | Systém bezpečné práce, návod k použití jeřábu, odborná a zdravotní způsobilost kompetentních pracovníků, provádění kontrol | 2 | 3 | 1 | 7
[5 empty] | Neznalost technického stavu, nezkontrolování deníku zdvihacího zařízení, omezení či znemožnění bezpečného provozu, vznik nežádoucí události |  |  |  | 3 | 3 | 2 | 11 | údržba; seřizovač | TL/SV | externí revizní technik |  |  |  | Kontrola dodržování zápisu do knih TL/SV, pravidelná údržba jeřábu se zápisy do deníku ZZ | 2 | 2 | 1 | 5
[5 empty] | Neznalost ovládání jeřábu, chybějící proškolení, pohyb jeřábu nežádoucím směrem, dynamické rázy v konstrukci |  |  |  | 3 | 3 | 2 | 11 | údržba; seřizovač | TL/SV | externí revizní technik |  |  |  | Předávací protokol na jeřáby pro ex. zhotovitele zajištění ovladače jeřábníkem proti neoprávněnému užití | 2 | 2 | 1 | 5
[5 empty] | kolize jeřábu s vysokozdvižnou plošinou |  |  |  | 2 | 3 | 1 | 7 |  | externí firma |  |  |  | LOTO | seznámení s riziky; řízení dodavatelů smluvních stran; komunikace s vedoucím na dané směně; ohraničit manipulanční prostor kolem plošiny | 1 | 2 | 1 | 3
[5 empty] | Neprovedení pravidelné údržby, neprovedení pravidelného mazání, zadření pohyblivých částí pojezdu jeřábu |  |  |  | 1 | 4 | 1 | 5 | údržba; seřizovač |  | externí revizní technik |  |  | barevné označení mazacích míst | zajištění snadné a bezpečné přístupnosti a dosažitelnosti mazacích míst | 1 | 3 | 1 | 4
[5 empty] | ohrožení osob pohybem jeřábu při práci osob na jeřábu (zachycení, přimáčknutí, náraz) pád osoby z výšky |  |  |  | 3 | 3 | 2 | 11 | údržba; seřizovač | TL, SV | externí revizní technik |  |  | LOTO | Systém bezpečné práce, vhodné umístění a označení hlavního vypínače | 2 | 3 | 2 | 8
[5 empty] | špatný, zanedbaný technický stav jeřábu, zvýšena pravděpodobnost vzniku havarijní situace, vznik podmínek pro mimořádný stav |  |  |  | 1 | 3 | 2 | 5 | údržba; seřizovač | TL/SV | externí revizní technik |  |  |  | provádění pravidelních kontrol a ročních inspekcí, provedení zvláštního posouzení 1x za 10 let, neprodlené odstranění zjišťených závad; denní kontroly pře započetím práce na jeřábu; postupovat dle pracovního postupu MIS-INJ-059.00 | 1 | 3 | 2 | 5
[5 empty] | špatně seřízená, nefunkční brzda - pokles, prokluz, nekontrolované sjiždění břemene, náraz na zařízení |  |  |  | 1 | 3 | 2 | 5 | údržba; seřizovač | TL/SV | externí revizní technik |  |  |  | provádění denní kontroly jeřábníkem před použitím, seřizování a oprava brzd v pravidelném časovém intervalu | 1 | 3 | 2 | 5
[5 empty] | únava konstrukce materiálu jeřábové dráhy, zlomy, vznik trhlin, poškození spojovacích prvků, změna rozpětí, pád jeřábu z dráhy, vyjetí z kolejí |  |  |  | 1 | 4 | 1 | 5 | údržba; seřizovač | TL/SV | externí revizní technik |  |  |  | pravidelné kontroly a roční revize, dodržování lhůt oprav ocelových konstrukcí a nátěrů; denní kontroly pře započetím práce na jeřábu; postupovat dle pracovního postupu MIS-INJ-059.00 | 1 | 4 | 1 | 5
[5 empty] | úder kočkou, zavěšeným hákem, řetězem do oblasti hlavy nebo jiné části těla |  |  |  | 3 | 3 | 2 | 11 | údržba; seřizovač | TL/SV | externí revizní technik |  | ochranná přilba H1 | Varovná signalizace při pojezdu jeřábu | kontrola okolního pracoviště | 2 | 3 | 2 | 8
Provádí-li se ve výjiměčných případech práce za chodu zařízení na nechráněném zařízení (není-li jinak práce proveditelná), musí být přítomen další zaměstnanec, obeznámený s postupem zákroku, který dohlíží na pracovníka pro zajištění jeho bezpečnosti a je připraven použít vypínací zařízení (nouzové zastavení neboli stop tlačítko). Odkrytí může být provedeno jen v bezprostředním okolí. Při těchto pracích musí být zachována potřebná opatnost a musí se omezit přístup k nebezpečným místům (vtažení, sevření).
ČINNOSTI
| Čištění / prostřik válce |  |  |  | vystříknutí horkého plastu - popálení; popálení o horký povrch |  |  |  | 2 | 3 | 2 | 8 | seřizovač |  | údržba |  | ochranný štít P1; ochranné rukavice R5/R8 | mosazná kulatina; bezpečnostní značení | postupovat dle pracovního postupu;před čištěním přepnout stroj do ručního režimu a odjezd vstřikovacího válce od formy; dodržovat dostatečný odstup od válce; | 2 | 3 | 2 | 8
| Manipulace s noži/skalpelem |  |  |  | pořezání, bodné a tržné rány |  |  |  | 2 | 3 | 2 | 8 | operátor; TL/SV |  | údržba |  | ochranné rukavice R9 |  | používat jen nože určené zaměstnavatelem, řezat směrem od těla a od sebe - nikdy ne k sobě ani proti sobě; zákaz používání tupých a jinak znehodnocených nožů; nepoužívat nůž na činnosti pro které není určen (vyrypávání, páčení apod.); dodržování pracovního návodu | 2 | 2 | 2 | 6 | GA-HSE-005-01 - Pracovní návodka - manipulace s noži
| Výměna formy |  |  |  | pád manipulovaného břemene (formy); zasažení pracovníka |  |  |  | 2 | 4 | 2 | 10 | seřizovač |  |  |  | Ochranná přilba H1; ochranné rukavice R1 | závěsné oka a háky | kontrola závěsných ok a správný způsob zavěšení/zaháknutí formy; postupovat dle pracovního postupu;zavření formy a zabezpečení pojistky formy; pohyb pod zavěšeným břemenem je zakázán | 2 | 4 | 1 | 9 | IAS - MM - WI - MOCHE - 009.00 - Pracovní návodka - výměna formy SBP
[5 empty] | pád břemene (formy) na pracovníka |  |  |  | 2 | 4 | 2 | 10 | seřizovač |  |  |  | Ochranná přilba H1; ochranné rukavice R1 | závěsné oka a háky | kontrola závěsných ok a správný způsob zavěšení/zaháknutí formy; postupovat dle pracovního postupu;zavření formy a zabezpečení pojistky formy; pohyb pod zavěšeným břemenem je zakázán | 2 | 4 | 1 | 9
[5 empty] | náraz formy do stroje/zařízení |  |  |  | 2 | 2 | 2 | 6 | seřizovač |  | údržba |  | Ochranná přilba H1; ochranné rukavice R1 |  | postupovat dle pracovního postupu; spávný způsob zavěšení/zaháknutí formy; vizuální kontrola upínek do výchozí pozice; jeřáb smí obsluhovat pouze proškolená osoba s platným osvědčením | 2 | 2 | 1 | 6
[5 empty] | popálení od horkého povrchu ; při kontrole teploty násypky |  |  |  | 3 | 3 | 1 | 10 | údržba |  | seřizovač |  | Ochranná přilba H1; ochranné rukavice R1/R5 |  | postupovat dle pracovního postupu; při poruše teplotního čidla (error/vyšší teplota než je nastavená..) volat údržbu - nemanipulovat s násypkou ani se ji nedotýkat! | 2 | 3 | 1 | 7
| Ruční manipulace/ Manipulace s břemeny |  |  |  | pád osoby při chůzi a přenášení břemen, zakopnutí o překážku, uklouznutí, podvrtnutí nohy |  |  |  | 1 | 2 | 1 | 3 | operátor | TL/SV |  |  | Ochraná obuv B1 | označení překážek bezpečnostní páskou | čisté a rovné manipulační plochy, dodržování zásad 5S, udržování uliček, skladovacích ploch a komunikací v řádném stavu, odstranění vyčnívajících překážek | 1 | 1 | 1 | 2 | ISO-FSHE-035 - Místní provozní bezpečnostní předpis d ISO-GA-009 - Poskytování OOPP c ISO-FSHE-017 - Traumatologický plán
[5 empty] | pád břemene na pracovníka, přiražení rukou a nohou k úložné ploše |  |  |  | 3 | 2 | 1 | 7 | operátor | TL/SV |  |  | Ochraná obuv B1 | manipulační pomůcky (pásy, popruhy a pod.) | používání vhodných manipulačních pomůcek (pásů, popruhů apod.),kontrola stavu břemene, dodržování zákazu používání nevhodných, poškozených a opotřebovaných pomůcek, připravit předem podklady (podložky apod.) | 3 | 2 | 1 | 7
[5 empty] | pád břemene na nohu, zhmoždění a naražení rukou a nohou při vysmeknutí a vyklouznutí břemene |  |  |  | 3 | 2 | 1 | 7 | operátor | TL/SV |  |  | Ochraná obuv B1 |  | kontrola stavu břemene a přepravních obalů, správné způsoby a uchopení břemene, používání držadel usnadňujících uchopení | 2 | 2 | 1 | 5
[5 empty] | zakopnutí, naražení osoby o konstrukci regálu a uložený materiál |  |  |  | 3 | 2 | 1 | 7 | operátor | TL/SV |  |  | Ochraná obuv B1 |  | šířka uliček mezi regály je široká nejméně 0,8 m pro ruční obsluhu, udržování volného přístupu k regálům | 3 | 1 | 1 | 4
[5 empty] | nežádoucí změna polohy materiálu (pád, sesunutí, skutálení apod.) |  |  |  | 3 | 2 | 1 | 7 | operátor | TL/SV |  |  | Ochraná obuv B1 |  | zajištění stabilní polohy materiálu; kusové materiály pravidelných tvarů (ukládány ručně) jen do výše ramen (max. 2m); zajištění kusového materiálu podložkami, klíny a pod | 2 | 2 | 1 | 5
[5 empty] | přiskřípnutí prstů, přiražení ruky |  |  |  | 2 | 2 | 1 | 5 | operátor | TL/SV |  |  | ochranné rukavice R1 |  | použití vhodných pomůcek při manipulaci s těžšími předměty; předměty na sebe dolehající bez možnosti uchopení ukládat na podklady (nepoužívat kulatiny) | 1 | 2 | 1 | 3
[5 empty] | pád manipulovaného břemene, pád pracovníka při odebírání materiálu, pád břemene (palety a jiné manipulační jednotky) z vidlic motorového vozíku a zasažení osoby v blízkosti |  |  |  | 2 | 3 | 1 | 7 | operátor | TL/SV |  |  | Ochraná obuv B1 |  |  | 2 | 3 | 1 | 7
[5 empty] | přetížení a namožení, natržení nebo natažení svalů a šlach (fyzické přetížení, náhlé prudké pohyby apod.) |  |  |  | 2 | 3 | 1 | 7 | operátor |  |  |  |  | označení hmotnosti těžkých předmětů a materiálů | správné způsoby a uchopení břemene; školení pracovníků o správných způsobech a postupech manipulace; dodržování ergonomických zásad při manipulaci s břemeny; dodržování přípustných hygienických limitů | 2 | 3 | 1 | 7
[5 empty] | pořezání rukou, zranění o povrch břemene v důsledku pořezání, o hrany, hřebíky,poškozený obal, třísky apod. |  |  |  | 2 | 3 | 1 | 7 | operátor | TL/SV |  |  | ochranné rukavice R1 |  | používání rukavic odolných proti mechanickému poškození; ; vyloučení manipulace s poškozenými obaly, naštípnutými prkny apod. | 2 | 2 | 1 | 5
[5 empty] | poškození páteře při dlouhodobějším zvedání a manipulace s břemeny v nevhodné poloze |  |  |  | 2 | 3 | 1 | 7 | operátor | [5 empty] | výcvik a školení pracovníků o správných způsobech a postupech manipulace, správné pohyby při manipulaci, udržování rovné a nekluzné podlahy, zajištění manipulace v bezpečné pracovní výšce | 2 | 2 | 1 | 5
OSTATNÍ
| Tepelná zátěž |  |  |  | přetížení organismu, bolesti hlavy, závratě |  |  |  | 2 | 3 | 2 | 8 | seřizovač | operátor |  |  |  |  | bezpečnosttní přestávky; pitný režim na pracovišti | 1 | 2 | 1 | 3 | ISO-GA-013 - Poskytování ochranných nápojů f ISO-FSHE-016 - Pracovní úrazy f ISO-FSHE-017 - Traumatologický plán
| Fyzická zátěž , přetížení |  |  |  | přetížení organismu, poškození svalů a šlach v důsledku fyzické zátěže (zvedání břemen apod.), prudké pohyby osoby v důsledku reakce na nepředvídatelné události |  |  |  | 1 | 3 | 1 | 4 | seřizovač | operátor |  |  |  |  | správné pracovní postupy při zvedání a manipulaci s břemeny; muži nezvedají břemena těžší než 50kg osamoceně (ženy 20 kg);bezpečnostní přestávky, při vysokých teplotách na pracovišti ochranné nápoje | 1 | 2 | 1 | 3 | ISO-GA-013 - Poskytování ochranných nápojů f ISO-FSHE-016 - Pracovní úrazy f ISO-FSHE-017 - Traumatologický plán
| Požární ochrana |  |  |  | Spuštění požárního poplachu při přehozu forem |  |  |  | 1 | 2 | 1 | 3 | seřizovač |  | údržba |  |  |  | vždy odpojit nasávací jednotky | 1 | 2 | 1 | 3 | ISO-FSHE-021 - Stanovení organizace požární ochrany
Součástí hodnocení rizik je dodržování všech bezpečnostních a organizačních opatřeních, které jsou viditelné či zřejmé a se kterými byli zaměstnanci seznámeni (pracovní návodky, bezpečnostní značení, používání OOPP apod.)
Všichni zaměstnanci musí být seznámeni s pracovištěm na kterém pracují svým nadřízeným (kde jsou umístěny stop tlačítka/nouzové zastavení; jak se ovládá stroj/přístroj s čím bude zaměstnanec pracovat/manipulovat atd..)

## Vstřikovna D - Reflekror BMC
Hodnocení rizik
Mobis Automotive Systém Czech s.r.o. General Affairs Department |  | Revize | č. | Datum | Změny | Vytvořila | Kontroloval | Schválil | Označení |  |  |  | Hodnocená oblast |  |  | Schvalovací linie | Draft | Manager FSHE | Manager hodnocené oblasti | Označení
|  |  | 1 | 24.3.2020 | Nový okument / New document | Nikola Matýsková | Ivan Leixner | Ivan Leixner | GA-RASS-005-01 |  |  |  | Injection |  |  |  | Nikola Matýsková | D. Berger | M. Divoký | GA-RASS-002-01
|  |  | 2 | 12.8.2020 | Aktulizace / Update | Nikola Matýsková | Ivan Leixner | Ivan Leixner
|  |  | 3 | 2.11.2020 | Nová oblast hodnocení rizika po zavedení opatření | Nikola Matýsková | Ivan Leixner | Ivan Leixner
|  |  | 4 | 9.3.2021 | Nové OOPP a aktualizace / New PPE and update | Nikola Matýsková | Ivan Leixner | Ivan Leixner
|  |  | 5 | 27.8.2021 | Riziko COVID-19 | Nikola Matýsková | Ivan Leixner | Ivan Leixner
|  |  | 6 | 14.10.2021 | Pád ze schodků (LTI 01102021) | Nikola Matýsková | Ivan Leixner | Ivan Leixner
|  |  | 7 | 26.10.2021 | Riziko COVID-19 aktualizace | Nikola Matýsková | Ivan Leixner | Ivan Leixner
|  |  | 8 | 1.9.2022 | Aktualizace směnic do ISA | Nikola Matýsková | Ivan Leixner | Ivan Leixner
|  |  | 9 | 4.7.2023 | Aktualizace - nové oddělení FSHE + manažer | Nikola Matýsková | D. Berger | D. Berger
|  |  | 10 | 31.10.2023 | Přezkoumání rizik na základě LTI 01102023 - riziko bylo uvedeno | Nikola Matýsková | D. Berger | D. Berger
|  |  | 11 | 9.11.2023 | Aktualizace opatření - OOPP | Nikola Matýsková | D. Berger | D. Berger
|  |  | 12 | 15.11.2023 | Aktualizace směrnic | Nikola Matýsková | D. Berger | D. Berger
|  |  | 13 | 14.5.2024 | Přidání OOPP pro op. BMC (rukávníky) | Nikola Matýsková | D. Berger | D. Berger
|  |  | 14 | 21.6.2024 | Pracovní úraz 01062024 - riziko již zde bylo uvedeno (zakopnutí o techn. Části stroje) | Nikola Matýsková | D. Berger | D. Berger
|  |  | 15 | 9.8.2024 | Nové riziko (služební kola) | Nikola Matýsková | D. Berger | D. Berger
|  |  | 16 | 7.11.2024 | Aktualizace | Nikola Matýsková | D. Berger | D.Berger
|  |  | 17 | 7.5.2025 | Aktualizace rizik - nové riziko práce se stlačeným vzduchem | Nikola Matýsková | D. Berger | D.Berger
|  |  | 18 | 18.9.2025 | Aktualizace rizik - nové riziko práce se stlačeným vzduchem - přidání pozice feedera | Nikola Matýsková | D. Berger | D.Berger
|  |  | 19 | 10.11.2025 | Aktualizace | Nikola Matýsková | D. Berger | D.Berger
Systém | Identifikované nebezpečí | [7 empty] | Hodnocení rizika |  |  |  | Dotčené osoby |  |  |  | Opatření |  |  | Hodnocení rizika |  |  |  | Směrnice
| Sub-systém |  |  |  | Popis nebezpečí |  |  |  | Vznik ohrožení | Následky ohrožení | Názor hodnotitele | Výsledné riziko | Trvale | Přechodně | Ostatní osoby |  | OOPP | Technická | Organizační | Vznik ohrožení | Následky ohrožení | Názor hodnotitele | Výsledné riziko | Dotčené interní přepisy
OBECNÉ
| Obecné |  |  |  | Pád osoby na rovině, zakopnutí, zachycení o překážky |  |  |  | 3 | 2 | 1 | 7 | operátor; TL/SV |  | údržba; office pracovníci; externí zhotovitelé |  | Ochraná obuv B1 | barevné odlišení hran a terénních rozdílů | odstranění jakýchkoliv komunikačních překážek o které lze zakopnout, pravidelný úklid a uspořádání pracoviště 5S | 2 | 2 | 1 | 5 | ISO-FSHE-035 - Místní provozní bezpečnostní předpis ISO-GA-009 - Poskytování OOPP ISO-FSHE-017 - Traumatologický plán
[5 empty] | Sražení, přejetí manipulační technikou |  |  |  | 2 | 3 | 1 | 7 | operátor; TL/SV |  | údržba; office pracovníci; externí zhotovitelé |  | Ochraná obuv B1 | bezpečnostní značení - barevné rozlišení pěší a jízdní komunikace | kontroly funkčnosti a provozuschopnosti - správný technický stav , dodržování volných profilů komunikací,nepoužívání poškozeného vozíku; zákaz používání mobilních zařízení při chůzi po pracovišti (hale) | 1 | 3 | 1 | 4
[5 empty] | Čištění forem - vystříknutí plastu |  |  |  | 2 | 3 | 2 | 8 | seřizovač |  | údržba |  | Celoobličejový štít P1; ochranné rukavice R5 | mosazná kulatina k čištění | postupovat dle pracvní instrukce ; přepnout stroj do ručního režimu; během uvolňování a vytahování zbytkové hmoty z horkých vtoků stát stranou a co nejdále od horkého povrchu | 2 | 2 | 1 | 5
[5 empty] | Hluk |  |  |  | 1 | 2 | 1 | 3 | operátor; TL/SV |  | údržba; office pracovníci; externí zhotovitelé |  |  |  | měření akreditovanou laboratoří | 1 | 1 | 1 | 2
[5 empty] | poškození srdce; infarkt; smrt |  |  |  | 4 | 5 | 4 | 24 | Všichni zaměstnanci; externí dodavatelé |  |  |  |  | zákazové bezpečnostní značení u vstupu do prostoru | zákaz náborů zaměstnanců na pracoviště s kardiostimulátorem | 2 | 4 | 2 | 10
[5 empty] | pořezání o ostrou hranu formy |  |  |  | 3 | 2 | 1 | 7 | operátor; TL/SV | [6 empty] | 2 | 2 | 1 | 5
[5 empty] | řezné rány a oděrky během očišťování reflektorů |  |  |  | 2 | 1 | 1 | 3 | operátor; TL/SV |  |  |  | ochranné rukavice R9; rukávník A3 |  |  | 2 | 2 | 1 | 5
[5 empty] | práce se stalčeným vzduchem/ofuk - nebezpečí zasažení očí odlétujícími materiály/prachem atd. |  |  |  | 3 | 3 | 3 | 12 | operátor; TL/SV | feeder | údržbář;seřizovač |  | ochranné brýle Z1/Z2 | příkazové bezpečnostní značení |  | 2 | 2 | 3 | 7
[5 empty] | zachycení, přitlačení, pořezání o ostré hrany strojů/nářadí/zařízení apod. |  |  |  | 2 | 1 | 1 | 3 | operátor; TL/SV |  | údržba |  |  |  |  | 2 | 2 | 1 | 5
[5 empty] | sražení lidí, přejetí jízdním kolem; pád z kola; srážka s jiným objektem (stroje/materiál apod..) |  |  |  | 2 | 2 | 1 | 5 | údržba | TL/SV INJ&SV |  |  | Ochraná obuv B1 | blatník, zvonek, odrazky, brzdy; udržování komunikací v bezpečném stavu | udržovat jízdní kolo v dobrém technickém stavu - veškeré závady ihned hlásit; povinnost dodržovat zásady bezpečné jízdy (přednost zprava, rychlost apod..); zákaz telefonování za jízdy; řidítka vždy držet oběma rukama; dbát zvýšené opatrnosti s ohledem na ostatní pohybující se osoby; zákaz jízdy na vyhrazených pěších komunkacích; parkovat kola na vyhrazených a označených místech ,,P´´; zákaz vozit za jízdy druhé kolo; zákaz jezdit na kole ve dvou; nepoužívat kolo pod vlivem omamných látek (alkohol,drogy..); nepřevážet předměty které by řízení kola znesnadňovaly nebo by ohrožovaly ostatní účastníky provozu | 1 | 2 | 1 | 3
[5 empty] | COVID-19 pandemie - nakažení zaměstnance; přenos infekce mezi zaměstnanci a ostatními pracovníky; ohrožení výroby |  |  |  | 4 | 5 | 4 | 24 | Všichni zaměstnanci |  |  |  | roušky/respirátory | vybavení pracoviště desinfekčními prostředky; příkazové značky (dodržování rozestupů apod.); instalace plexiskel u jídelních stolů; omezený počet strávníků u stolu | měření teploty na při vstupu do areálu (vrátnice); umožnění práce z domu; upozorňování na pravidla správné hygieny a dodržování zásad 3R; omezený počet strávníků u stolu; provádění testování zaměstnanců při zhoršené situaci nebo výskytu nových mutací; doporučení očkování | 4 | 3 | 4 | 16 | Aktuální nařízení vlády ČR; friemní a interní pravidla/nařízení zaměstnavatele
STROJE, ZAŘÍZENÍ A NÁŘADÍ
| Brusící pás / broušení |  |  |  | obroušení prstů/dlaně |  |  |  | 3 | 3 | 1 | 10 | operátor |  |  |  | ochranné rukavice R9; rukávník A3 | spínač při přiblížení se k brusce (automatické zapnutí/vypnutí) | při práci na brusce používat předepsané pracovní rukavice; zajistit správné seřízení | 3 | 3 | 1 | 10 | ISO-FSHE-035 - Místní provozní bezpečnostní předpis v ISO-FSHE-017 - Traumatologický plán
[5 empty] | zasažení nástrojem - vymrštěním, uvolněním apod. |  |  |  | 3 | 2 | 1 | 7 | operátor |  |  |  | ochranné brýle Z1 |  | zajistit rovnoměrné opotřebení pásu, vyloučit nadměrný a nestejnoměrný přítlak broušeného předmětu na pás | 3 | 2 | 1 | 7
[5 empty] | poškození očí odletujícím materiálem |  |  |  | 3 | 3 | 2 | 11 | operátor |  |  |  | ochranné brýle Z1 |  |  | 3 | 2 | 1 | 7
[5 empty] | nadměrná hlučnost |  |  |  | 3 | 3 | 2 | 11 | operátor |  |  |  | ochrana sluchu S1/S2/S3 |  | měření akreditovanou laboratoří | 2 | 3 | 2 | 8
[5 empty] | nadměrná prašnost |  |  |  | 2 | 3 | 2 | 8 | operátor |  |  |  | ochrana dýchacích cest (respirátor) F3, ochranné brýle Z1 | vzduchové odsávání | měření akreditovanou laboratoří | 2 | 2 | 2 | 6
| Ruční manipulační vozíky |  |  |  | převrácení vozíku (po ztrátě stability), zranění řidiče, popř. jiné osoby; |  |  |  | 1 | 2 | 1 | 3 | operátor, feeder | TL |  |  | Ochraná obuv B1, ochranné rukavice R1 | zdvižný vozík opatřen štítkem s diagramem nosnost;dopravní cesty jasně vyznačeny nebo stanoveny | při manipulaci s břemenem (paletizační jednotkou, paletou apod.) nepřekročovat nosnost vysokozdvižného vozíku; břemeno ukládat správně, rovnoměrně, v souladu se zatěžovacím diagramem; udržován řádný technický stav vozíku | 1 | 2 | 1 | 3 | ISO-FSHE-035 - Místní provozní bezpečnostní předpis d ISO-FSHE-017- Traumatologický plán V ISO-FSHE-016 - Pracovní úrazy
[5 empty] | zhmoždění nohy přejetím ručním manipulačním vozíkem s naloženou formou či bez |  |  |  | 2 | 2 | 1 | 5 | operátor, feeder | TL |  |  | Ochraná obuv B1 |  | náklad na vozíku rozložit rovnoměrně; před rozjetím zkontrolovat manipulační prostor | 2 | 1 | 1 | 3
[5 empty] | pád břemene, převrácení manipulačního vozíku pri zavadění o konstrukci nebo jiným způsobem |  |  |  | 1 | 2 | 1 | 3 | operátor, feeder | TL |  |  | Ochraná obuv B1 |  | věnovat pozornost manipulaci s ručním manipulačním vozíkem a převáženou formou; udržovat volné komunikace bez překážek | 1 | 2 | 1 | 3
[5 empty] | přiražení osoby pohybujícím se vozíkem |  |  |  | 1 | 2 | 1 | 3 | operátor, feeder | TL |  |  | Ochraná obuv B1 |  | volně průjezdné komunikace; dostatečný výhled a odhad; soustředěnost při převozu | 1 | 2 | 1 | 3
[5 empty] | najetí vozíkem na osobu, přejetí nohou pohybujícím se vozíkem, ohrožení osoby pohybem a pracovní činností vozíku;střet vozíku s jiným vozidlem v silničním provozu; |  |  |  | 2 | 2 | 1 | 5 | operátor, feeder | TL | údržba; office pracovníci; externí zhotovitelé |  | Ochraná obuv B1 |  | soustředěnost řidiče, sledování okolního provozu, přiměřená rychlost; převážená břemena nezabraňují řidiči ve výhledu; převážet formy za sebou, ne před sebou; dodržování volných profilů komunikací, skladovacích zón; vozíky pravidelně kontrolovány a udržovány: vadný nebo poškozený vozík (který by mohl ohrozit bezpečnost osob nebo bezpečnost jeho prac. nasazení a který by mohl být příčinou nebezpečí) vyřazen z provozu, dokud nebude opět uveden do bezpečného stavu; | 1 | 2 | 1 | 3
| Vstřikolis |  |  |  | vstup do prostor manipulace robota |  |  |  | 2 | 4 | 1 | 9 | údržba/seřizovač | TL/SV | extérní zhotovitelé |  | Ochraná obuv B1 | senzorové brány pro detekci vstupu s funkcí automatického zastavení stroje; výstražné bezpečnostní značení (nepovolaným vstup zakázán) | dodržování pracovního postupu, neobcházení bezpečnostních prvků | 1 | 4 | 1 | 5 | ISO-FSHE-035 - Místní provozní bezpečnostní předpis v ISO-FSHE-039 - Systém bezpečné práce d ISO-FSHE-017 Traumattologický plán V ISO-GFSHE-016 - Pracovní úrazy V ISO-GA-009 - Poskytování OOPP j Pracovní postup MIS-INJ-059.00 g
[5 empty] | zakopnutí o technologické části stroje |  |  |  | 2 | 2 | 1 | 5 | údržba/seřizovač | TL/SV | extérní zhotovitelé |  | Ochraná obuv B1 | bezpečnostní značení vytipovaných hran a technologických částí stroje | dodržování zásad 5S | 2 | 1 | 1 | 3
[5 empty] | popálení od horkého povrchu vstřikovacího válce; popálení od vysokotlakých hadic; sundávání horkých ok z forem; přehozy formy; zapojování a odpojování hadic |  |  |  | 1 | 3 | 1 | 4 | údržba/seřizovač | TL/SV | extérní zhotovitelé |  | Ochraná obuv B1; ochranné rukavice R5/R7; rukávník A2 | bezpečnostní značení; ochranný kryt; ochranné vrstvy | nesahat na technologické části představující riziko pracovního úrazu (zvláště pak za chodu stroje) | 1 | 2 | 1 | 3
[5 empty] | stlačení/rozdrcení ruky nebo prstu dveřmi vstřikolisů |  |  |  | 2 | 3 | 1 | 7 | údržba/seřizovač | TL/SV | extérní zhotovitelé |  |  |  | technický stav dveří, pravidelné kontroly a údržba; pomalé zavírání dveří; ruce mít vždy v bezpečném prostoru | 1 | 3 | 1 | 4
[5 empty] | nefunkční ochranná zařízení |  |  |  | 1 | 3 | 2 | 5 | údržba/seřizovač | TL/SV | extérní zhotovitelé |  |  |  | Zajistit provádění předepsaných kontrol a revizí zařízení, zajistit odstranění zjištěných závad; nedemontovat, nevyřazovat ochranná zařízení z provozu. | 1 | 3 | 1 | 4
[5 empty] | možnost vzniku nemoci z povolání - lokální svalová zátěž / pracovní polohy |  |  |  | 1 | 3 | 1 | 4 | operátor | [5 empty] | bezpečnostní přestávky, rotace zaměstnanců; měření rizikových faktorů akreditovanou laboratoří; provedena kategorizace práce | 1 | 3 | 1 | 4
[5 empty] | únik oleje |  |  |  | 2 | 2 | 1 | 5 |  | údržba; TL/SV |  |  |  | havarijní soupravy; záchytná vana |  | 2 | 1 | 1 | 3
[5 empty] | úraz pádem břemene |  |  |  | 1 | 3 | 2 | 5 | operátor | TL/SV |  |  | Ochraná obuv B1 |  | skládání beden do nižších poloh | 1 | 3 | 1 | 4
[5 empty] | pád z násypky v důsledku údržby |  |  |  | 2 | 3 | 2 | 8 | údržba | TL/SV |  |  | ochranná přilba H1; ochrana proti pádu V1/V2/V3 |  |  | 2 | 3 | 2 | 8
[5 empty] | pád z výšky |  |  |  | 2 | 4 | 2 | 10 | údržba | TL/SV | extérní zhotovitelé |  | ochranná přilba H1; ochrana proti pádu V1/V2/V3 | kolektivní ochrana; senzorové brány | vstup na vstřikolis pouze po žebříku | 2 | 3 | 2 | 8
[5 empty] | pád ze schodů / schodků |  |  |  | 1 | 2 | 1 | 3 | údržba | seřizovač ;, TL/SV | extérní zhotovitelé |  |  | označení prvního a posledního schodu; zábradlí; protiskluzová páska | udržování čisté podlahy | 1 | 2 | 1 | 3
[5 empty] | úraz el. proudem |  |  |  | 2 | 4 | 1 | 9 | údržba |  | extérní zhotovitelé |  |  | ochranné kryty, výstražné bezpečnosntí značení | ochrana před nebezpečným dotykovým napětím;k manipulaci na el. zařízení jsou oprávněny pouze odborně a zdravotně způsobilé osoby | 1 | 4 | 1 | 5
| Mostové jeřáby |  |  |  | Pád osoby z mostu a kočky jeřábu |  |  |  | 1 | 5 | 3 | 8 | údržba; seřizovač |  | externí revizní technik |  |  | instalované zábradlí na mostě a vstupu jeřábu |  | 1 | 4 | 2 | 6
[5 empty] | Nezajištění bezpečných výstupů, nefunkční zábradlí, pád z výšky |  |  |  | 2 | 5 | 2 | 12 | údržba; seřizovač |  | externí revizní technik |  | ochranná obuv B1 | Ochranný koš, bezpečnostní značení |  | 2 | 4 | 2 | 10
[5 empty] | Přetížení jeřábu, havarijní situace, utržení lan, pád břemene |  |  |  | 2 | 4 | 1 | 9 | údržba; seřizovač | TL/SV | externí revizní technik |  | Ochranná obuv B1, ochranná přilba H1 | Digitální váha, číselné označení nosnosti jeřábu |  | 1 | 3 | 1 | 4
[5 empty] | Vadné, poškozené, neoznačení vázací postředky, pád břemen |  |  |  | 2 | 4 | 1 | 9 | údržba; seřizovač | TL/SV | externí revizní technik |  |  |  | správné zavěšení, použití správných vázacích prostředků, vyřazování vadných, pravidelná kontrola, ukládání na stojan, kontrola před použitím | 2 | 3 | 2 | 8
[5 empty] | Rozdílové složky zatížení při současném zvedání (hmotnost břemen a jejich těžiště, zvedací zařízení), nežádoucí změny poloh zvedaných břemen, náray břemen na konstrukce, nárazy do konstrukce jeřábů a drah, přetížení vázacích prostředků, pády břemen, zasažení osob |  |  |  | 3 | 3 | 1 | 10 | údržba; seřizovač | TL/SV | externí revizní technik |  |  |  | Udržování řádného technického stavu, systém bezpečné práce, provedení statického výpočtu, dle potřeby zvláštní organizační opatření | 2 | 3 | 1 | 7
[5 empty] | Neoprávněný vstup na jeřábovou dráhu, na jeřáb, ohrožení pohybujícím se materiálem, zasažení el. Proudem, rozdrcení, zachycení, pád osoby z výšek |  |  |  | 2 | 4 | 1 | 9 | údržba; seřizovač | TL/SV | externí revizní technik |  |  | Uzamykatelné brány na vstupech, bezpečnostní značení, LOTO hlavní vypínač |  | 2 | 3 | 1 | 7
[5 empty] | Opuštění jeřábu jeřábníkem bez zajištění, zneužití nekompetentními osobami |  |  |  | 2 | 3 | 1 | 7 | údržba; seřizovač | TL/SV | externí revizní technik |  |  |  | vypnutí a uzamčení hl. vypínače ve vypnutém stavu, zajištění jeřábu dle návodu a zabezpečení ovladače | 1 | 2 | 1 | 3
[5 empty] | Přetížení jeřábu, rozhoupání břemene: šikmý tah, nesprávné obrácení, narušení, poškození konstrukce, přetížení nosných lan, zasažení, přimáčknutí vázače, pád břemene |  |  |  | 3 | 3 | 1 | 10 | údržba; seřizovač | TL/SV | externí revizní technik |  |  |  | Systém bezpečné práce, návod k použití jeřábu, odborná a zdravotní způsobilost kompetentních pracovníků, provádění kontrol | 2 | 3 | 1 | 7
[5 empty] | Neznalost technického stavu, nezkontrolování deníku zdvihacího zařízení, omezení či znemožnění bezpečného provozu, vznik nežádoucí události |  |  |  | 3 | 3 | 2 | 11 | údržba; seřizovač | TL/SV | externí revizní technik |  |  |  | Kontrola dodržování zápisu do knih TL/SV, pravidelná údržba jeřábu se zápisy do deníku ZZ | 2 | 2 | 1 | 5
[5 empty] | Neznalost ovládání jeřábu, chybějící proškolení, pohyb jeřábu nežádoucím směrem, dynamické rázy v konstrukci |  |  |  | 3 | 3 | 2 | 11 | údržba; seřizovač | TL/SV | externí revizní technik |  |  |  | Předávací protokol na jeřáby pro ex. zhotovitele zajištění ovladače jeřábníkem proti neoprávněnému užití | 2 | 2 | 1 | 5
[5 empty] | Neprovedení pravidelné údržby, neprovedení pravidelného mazání, zadření pohyblivých částí pojezdu jeřábu |  |  |  | 2 | 3 | 1 | 7 | údržba; seřizovač |  | externí revizní technik |  |  | barevné označení mazacích míst | zajištění snadné a bezpečné přístupnosti a dosažitelnosti mazacích míst | 1 | 2 | 1 | 3
[5 empty] | ohrožení osob pohybem jeřábu při práci osob na jeřábu (zachycení, přimáčknutí, náraz) pád osoby z výšky |  |  |  | 1 | 4 | 1 | 5 | údržba; seřizovač | TL, SV | externí revizní technik |  |  | LOTO | Systém bezpečné práce, vhodné umístění a označení hlavního vypínače | 1 | 3 | 1 | 4
[5 empty] | špatný, zanedbaný technický stav jeřábu, zvýšena pravděpodobnost vzniku havarijní situace, vznik podmínek pro mimořádný stav |  |  |  | 3 | 3 | 2 | 11 | údržba; seřizovač | TL/SV | externí revizní technik |  |  |  | provádění pravidelních kontrol a ročních inspekcí, provedení zvláštního posouzení 1x za 10 let, neprodlené odstranění zjišťených závad; denní kontroly pře započetím práce na jeřábu; postupovat dle pracovního postupu MIS-INJ-059.00 | 2 | 3 | 2 | 8
[5 empty] | kolize jeřábu s vysokozdvižnou plošinou |  |  |  | 1 | 3 | 2 | 5 |  | externí firma |  |  |  | LOTO | seznámení s riziky; řízení dodavatelů smluvních stran; komunikace s vedoucím na dané směně; ohraničit manipulanční prostor kolem plošiny | 1 | 3 | 2 | 5
[5 empty] | špatně seřízená, nefunkční brzda - pokles, prokluz, nekontrolované sjiždění břemene, náraz na zařízení |  |  |  | 1 | 3 | 2 | 5 | údržba; seřizovač | TL/SV | externí revizní technik |  |  |  | provádění denní kontroly jeřábníkem před použitím, seřizování a oprava brzd v pravidelném časovém intervalu | 1 | 3 | 2 | 5
[5 empty] | únava konstrukce materiálu jeřábové dráhy, zlomy, vznik trhlin, poškození spojovacích prvků, změna rozpětí, pád jeřábu z dráhy, vyjetí z kolejí |  |  |  | 1 | 4 | 1 | 5 | údržba; seřizovač | TL/SV | externí revizní technik |  |  |  | pravidelné kontroly a roční revize, dodržování lhůt oprav ocelových konstrukcí a nátěrů; denní kontroly pře započetím práce na jeřábu; postupovat dle pracovního postupu MIS-INJ-059.00 | 1 | 4 | 1 | 5
[5 empty] | úder kočkou, zavěšeným hákem, řetězem do oblasti hlavy nebo jiné části těla |  |  |  | 3 | 3 | 2 | 11 | údržba; seřizovač | TL/SV | externí revizní technik |  | ochranná přilba H1 | Varovná signalizace při pojezdu jeřábu | kontrola okolního pracoviště | 2 | 3 | 2 | 8
Provádí-li se ve výjiměčných případech práce za chodu zařízení na nechráněném zařízení (není-li jinak práce proveditelná), musí být přítomen další zaměstnanec, obeznámený s postupem zákroku, který dohlíží na pracovníka pro zajištění jeho bezpečnosti a je připraven použít vypínací zařízení (nouzové zastavení neboli stop tlačítko). Odkrytí může být provedeno jen v bezprostředním okolí. Při těchto pracích musí být zachována potřebná opatnost a musí se omezit přístup k nebezpečným místům (vtažení, sevření).
ČINNOSTI
| Manipulace s noži/skalpelem |  |  |  | pořezání, bodné a tržné rány |  |  |  | 2 | 3 | 2 | 8 | operátor; TL/SV |  | údržba |  | ochranné rukavice R9 |  | používat jen nože určené zaměstnavatelem, řezat směrem od těla a od sebe - nikdy ne k sobě ani proti sobě; zákaz používání tupých a jinak znehodnocených nožů; nepoužívat nůž na činnosti pro které není určen (vyrypávání, páčení apod.); dodržování pracovního návodu | 2 | 2 | 2 | 6 | GA-HSE-005-01 - Pracovní návodka - manipulace s noži
| Ruční manipulace/ Manipulace s břemeny |  |  |  | pád osoby při chůzi a přenášení břemen, zakopnutí o překážku, uklouznutí, podvrtnutí nohy |  |  |  | 1 | 2 | 1 | 3 | operátor | TL/SV |  |  | Ochraná obuv B1 | označení překážek bezpečnostní páskou | čisté a rovné manipulační plochy, dodržování zásad 5S, udržování uliček, skladovacích ploch a komunikací v řádném stavu, odstranění vyčnívajících překážek | 1 | 1 | 1 | 2 | ISO-FSHE-035 - Místní provozní bezpečnostní předpis d ISO-GA-009 - Poskytování OOPP, c ISO-FSHE-017 - Traumatologický plán
[5 empty] | pád břemene na pracovníka, přiražení rukou a nohou k úložné ploše |  |  |  | 3 | 2 | 1 | 7 | operátor | TL/SV |  |  | Ochraná obuv B1 | manipulační pomůcky (pásy, popruhy a pod.) | používání vhodných manipulačních pomůcek (pásů, popruhů apod.),kontrola stavu břemene, dodržování zákazu používání nevhodných, poškozených a opotřebovaných pomůcek, připravit předem podklady (podložky apod.) | 3 | 2 | 1 | 7
[5 empty] | pád břemene na nohu, zhmoždění a naražení rukou a nohou při vysmeknutí a vyklouznutí břemene |  |  |  | 3 | 2 | 1 | 7 | operátor | TL/SV |  |  | Ochraná obuv B1 |  | kontrola stavu břemene a přepravních obalů, správné způsoby a uchopení břemene, používání držadel usnadňujících uchopení | 2 | 2 | 1 | 5
[5 empty] | zakopnutí, naražení osoby o konstrukci regálu a uložený materiál |  |  |  | 3 | 2 | 1 | 7 | operátor | TL/SV |  |  | Ochraná obuv B1 |  | šířka uliček mezi regály je široká nejméně 0,8 m pro ruční obsluhu, udržování volného přístupu k regálům | 3 | 1 | 1 | 4
[5 empty] | nežádoucí změna polohy materiálu (pád, sesunutí, skutálení apod.) |  |  |  | 3 | 2 | 1 | 7 | operátor | TL/SV |  |  | Ochraná obuv B1 |  | zajištění stabilní polohy materiálu; kusové materiály pravidelných tvarů (ukládány ručně) jen do výše ramen (max. 2m); zajištění kusového materiálu podložkami, klíny a pod | 2 | 2 | 1 | 5
[5 empty] | přiskřípnutí prstů, přiražení ruky |  |  |  | 2 | 2 | 1 | 5 | operátor | TL/SV |  |  | ochranné rukavice R1 |  | použití vhodných pomůcek při manipulaci s těžšími předměty; předměty na sebe dolehající bez možnosti uchopení ukládat na podklady (nepoužívat kulatiny) | 1 | 2 | 1 | 3
[5 empty] | pád manipulovaného břemene, pád pracovníka při odebírání materiálu, pád břemene (palety a jiné manipulační jednotky) z vidlic motorového vozíku a zasažení osoby v blízkosti |  |  |  | 2 | 3 | 1 | 7 | operátor | TL/SV |  |  | Ochraná obuv B1 |  |  | 2 | 3 | 1 | 7
[5 empty] | přetížení a namožení, natržení nebo natažení svalů a šlach (fyzické přetížení, náhlé prudké pohyby apod.) |  |  |  | 2 | 3 | 1 | 7 | operátor |  |  |  |  | označení hmotnosti těžkých předmětů a materiálů | správné způsoby a uchopení břemene; školení pracovníků o správných způsobech a postupech manipulace; dodržování ergonomických zásad při manipulaci s břemeny; dodržování přípustných hygienických limitů | 2 | 3 | 1 | 7
[5 empty] | pořezání rukou, zranění o povrch břemene v důsledku pořezání, o hrany, hřebíky,poškozený obal, třísky apod. |  |  |  | 2 | 3 | 1 | 7 | operátor | TL/SV |  |  | ochranné rukavice R1 |  | používání rukavic odolných proti mechanickému poškození; ; vyloučení manipulace s poškozenými obaly, naštípnutými prkny apod. | 2 | 2 | 1 | 5
[5 empty] | poškození páteře při dlouhodobějším zvedání a manipulace s břemeny v nevhodné poloze |  |  |  | 2 | 3 | 1 | 7 | operátor | [5 empty] | výcvik a školení pracovníků o správných způsobech a postupech manipulace, správné pohyby při manipulaci, udržování rovné a nekluzné podlahy, zajištění manipulace v bezpečné pracovní výšce | 2 | 2 | 1 | 5
OSTATNÍ
| Fyzická zátěž , přetížení |  |  |  | přetížení organismu, poškození svalů a šlach v důsledku fyzické zátěže (zvedání břemen apod.), prudké pohyby osoby v důsledku reakce na nepředvídatelné události |  |  |  | 1 | 3 | 1 | 4 | operátor | [5 empty] | správné pracovní postupy při zvedání a manipulaci s břemeny; muži nezvedají břemena těžší než 50kg osamoceně (ženy 20 kg);bezpečnostní přestávky, při vysokých teplotách na pracovišti ochranné nápoje | 1 | 2 | 1 | 3 | ISO-FSHE-017 - Traumatologický plán
| Působení škodlivých výparů na dýchací orgány |  |  |  | dráždivý zápach vznikající při lisování reflektorových částí |  |  |  | 3 | 2 | 2 | 8 | operátor |  | údržba |  | ochrana dýchacích cest (respirátor) F3, ochranné brýle Z1 |  | správné postupy při dmeontáži; před začátkem práce výpary co nejvíce rozptýlit vyvětráním nebo odsáváním; akreditované měření zdravotním ústavem | 2 | 2 | 1 | 5 | ISO-FSHE-013 - Nakládání s chemickými látkami a směsmi
[5 empty] | nadýchání výparů nebezpečných látek; výron par a aerosolů při demontážích, při poruše apod. |  |  |  | 3 | 3 | 2 | 11 | operátor |  | údržba |  | ochrana dýchacích cest (respirátor) F3, ochranné brýle Z1 |  | správné postupy při dmeontáži; před začátkem práce výpary co nejvíce rozptýlit vyvětráním nebo odsáváním; akreditované měření zdravotním ústavem | 2 | 2 | 1 | 5
| Požární ochrana |  |  |  | Spuštění požárního poplachu při přehozu forem |  |  |  | 1 | 2 | 1 | 3 | seřizovač |  | údržba |  |  |  | vždy odpojit nasávací jednotky | 1 | 2 | 1 | 3 | ISO-FSHE-021 - Stanovení organizace požární ochrnay
Součástí hodnocení rizik je dodržování všech bezpečnostních a organizačních opatřeních, které jsou viditelné či zřejmé a se kterými byli zaměstnanci seznámeni (pracovní návodky, bezpečnostní značení, používání OOPP apod.)
Všichni zaměstnanci musí být seznámeni s pracovištěm na kterém pracují svým nadřízeným (kde jsou umístěny stop tlačítka/nouzové zastavení; jak se ovládá stroj/přístroj s čím bude zaměstnanec pracovat/manipulovat atd..)

## Doprava materiálu
Hodnocení rizik
Mobis Automotive Systém Czech s.r.o. General Affairs Department |  | Revize | č. | Datum | Změny | Vytvořila | Kontroloval | Schválil | Označení |  |  |  | Hodnocená oblast |  |  | Schvalovací linie | Draft | Manager FSHE | Manager hodnocené oblasti | Označení
|  |  | 1 | 24.3.2020 | Nový okument / New document | Nikola Matýsková | Ivan Leixner | Ivan Leixner | GA-RASS-005-01 |  |  |  | Injection |  |  |  | Nikola Matýsková | D. Berger | M. Divoký | GA-RASS-002-01
|  |  | 2 | 12.8.2020 | Aktulizace / Update | Nikola Matýsková | Ivan Leixner | Ivan Leixner
|  |  | 3 | 2.11.2020 | Nová oblast hodnocení rizika po zavedení opatření | Nikola Matýsková | Ivan Leixner | Ivan Leixner
|  |  | 4 | 9.3.2021 | Nové OOPP a aktualizace / New PPE and update | Nikola Matýsková | Ivan Leixner | Ivan Leixner
|  |  | 5 | 27.8.2021 | Riziko COVID-19 | Nikola Matýsková | Ivan Leixner | Ivan Leixner
|  |  | 6 | 26.10.2021 | Riziko COVID-19 aktualizace | Nikola Matýsková | Ivan Leixner | Ivan Leixner
|  |  | 7 | 1.9.2022 | Aktualizace směrnic do ISA | Nikola Matýsková | Ivan Leixner | Ivan Leixner
|  |  | 8 | 4.7.2023 | Aktualizace - nové oddělení FSHE + manažer | Nikola Matýsková | D. Berger | D. Berger
|  |  | 10 | 9.11.2023 | Aktualizace opatření - OOPP | Nikola Matýsková | D. Berger | D. Berger
|  |  | 11 | 15..11.2023 | Aktualizace směrnic | Nikola Matýsková | D. Berger | D. Berger
|  |  | 12 | 7.11.2024 | Aktualizace | Nikola Matýsková | D. Berger | D.Berger
|  |  | 13 | 10.11.2025 | Aktualizace | Nikola Matýsková | D. Berger | D.Berger
Systém | Identifikované nebezpečí | [7 empty] | Hodnocení rizika |  |  |  | Dotčené osoby |  |  |  | Opatření |  |  | Hodnocení rizika |  |  |  | Směrnice
| Sub-systém |  |  |  | Popis nebezpečí |  |  |  | Vznik ohrožení | Následky ohrožení | Názor hodnotitele | Výsledné riziko | Trvale | Přechodně | Ostatní osoby |  | OOPP | Technická | Organizační | Vznik ohrožení | Následky ohrožení | Názor hodnotitele | Výsledné riziko | Dotčené interní přepisy
OBECNÉ
| Obecné |  |  |  | Pád osoby na rovině, zakopnutí, zachycení o překážky |  |  |  | 3 | 2 | 1 | 7 |  | údržba |  |  | Ochraná obuv B1 |  | odstranění jakýchkoliv komunikačních překážek o které lze zakopnout, pravidelný úklid | 2 | 2 | 1 | 5 | ISO-FSHE-035 - Místní provozní bezpečnostní předpis ISO-GA-009 - Poskytování OOPP ISO-FSHE-017 - Traumatologický plán
[5 empty] | Hluk |  |  |  | 2 | 2 | 1 | 5 |  | údržba |  |  | ochrana sluchu S1/S2 | bezpečnostní značení |  | 1 | 2 | 1 | 3
[5 empty] | COVID-19 pandemie - nakažení zaměstnance; přenos infekce mezi zaměstnanci a ostatními pracovníky; ohrožení výroby |  |  |  | 4 | 5 | 4 | 24 | Všichni zaměstnanci |  |  |  | roušky/respirátory | vybavení pracoviště desinfekčními prostředky; příkazové značky (dodržování rozestupů apod.); instalace plexiskel u jídelních stolů; omezený počet strávníků u stolu | měření teploty na při vstupu do areálu (vrátnice); umožnění práce z domu; upozorňování na pravidla správné hygieny a dodržování zásad 3R; omezený počet strávníků u stolu; provádění testování zaměstnanců při zhoršené situaci nebo výskytu nových mutací; doporučení očkování | 4 | 3 | 4 | 16 | Aktuální nařízení vlády ČR; friemní a interní pravidla/nařízení zaměstnavatele
| Zasažení el. proudem |  |  |  | zranění el. proudem při dotyku s živými částmi el. zařízení v důsledku neodborného zacházení, špatného technického stavu či zakázané manipulace s el. zařízením |  |  |  | 1 | 3 | 2 | 5 |  | údržba |  |  | Ochraná obuv B1 | výstražné bezpečnostní značení | práci na el. zařízení smí provádět jen osoba s příslušnou elektrotechnickou kvalifikací; provádění pravidelných elektrorevizí; nepokládat el, kabely na místa, kde by mohlo dojít k jejich poškození a poškozené kabely ihned vyměnit | 1 | 3 | 2 | 5 | ISO-FSHE-017 - Traumatologický plán
[5 empty] | úraz el. proudem, popálení, zasažení |  |  |  | 2 | 4 | 2 | 10 |  | údržba |  |  | Ochraná obuv B1 | výstražné bezpečnostní značení | odborná způsobilost zaručující spolehlivost při provádění požadovaných úkolů bez úmyslných nebo neúmyslných odchylek; svévolně neodstraňovat zábrany a kryty, nevyřazovat z funkce zakrytí; respektovat bezpenčosntí sdělení; nezasahovat do el. zařízeních bez potřebné odborné kvalifikace; neponechávat zapnuté el. přístroje a zařízení po odchodu pracoviště | 2 | 4 | 2 | 10
Součástí hodnocení rizik je dodržování všech bezpečnostních a organizačních opatřeních, které jsou viditelné či zřejmé a se kterými byli zaměstnanci seznámeni (pracovní návodky, bezpečnostní značení, používání OOPP apod.)
Všichni zaměstnanci musí být seznámeni s pracovištěm na kterém pracují svým nadřízeným (kde jsou umístěny stop tlačítka/nouzové zastavení; jak se ovládá stroj/přístroj s čím bude zaměstnanec pracovat/manipulovat atd..)